## Worksheet
A-K3P-M12-S-W-2M-OG-1- 2LP-A-2
Cavo di collegamento 3 poli
Dati per l&apos;ordine
Nota (possibilità di fornitura) | Non più disponibile!
Codice | A-K3P-M12-S-W-2M-OG-1- 2LP-A-2
Codice articolo (codice d'ordine) | 101209924
EAN (European Article Number) | 4030661384405
eCl@ss number, version 12.0 | 27-06-03-11
eCl@ss number, version 11.0 | 27-06-03-11
Numero eCl@ss, versione 9.0 | 27-06-03-11
ETIM number, version 7.0 | EC001855
ETIM number, version 6.0 | EC001855
Dati generali
informazioni generali | A
Colore del corpo maniglia | Trasparente
Peso lordo | 84 g
Dati generali - Caratteristiche
Display integrato, stato | Sì
Numero di LED | 2
Numero di conduttori elettrici | 3
Dati meccanici - Tecnologia di collegamento
Lunghezza del cavo | 2 m
Numero di conduttori | 3
Sezione conduttore | 0,34 mm2
materiale della guaina del cavo | PVC
Dati meccanici - collegamento ad innesto connettore A
collegamento ad innesto | Female connector, M12
forma di costruzione | curvo
Materiale del pressacavo | Metallo, CuZn, nichelato
Materiale della maniglia | Plastica, TPU
Condizioni ambientali
Grado di protezione | IP68
Dati elettrici
Type of voltage range | DC
Rated operating voltage | 10 ... 30 VDC
Corrente di funzionamento | 4.000 mA
Segnalazione di stato
Osservazioni (Indicatori di stato a LED) | Circuito: Commutazione p
Pin dei contatti
Pin 1 | marrone
Pin 2 | n.c.
Pin 3 | blu
Pin 4 | nero
Schmersal Italia S.r.l., Via Molino Vecchio, 206, 25010 Borgosatollo (BS)
I dettagli e i dati qui riportati sono stati attentamente verificati. Le immagini possono differire dagli originali. Altri dati tecnici possono essere trovati nei manuali. Salvo modifiche tecniche o errori.
Generato il 17/06/2025, 13:50