## Worksheet
AZM201BZ-ST-T-AS-P-DU
| Custodia in plastica Elevata forza di ritenuta 2000 N 40 mm x 235,5 mm x 50 mm Ritenuta Isolamento di protezione | Lunga durata Interfaccia integrata AS-Interface Elettroserratura di sicurezza con interfaccia AS-i Safety integrata Codifica universale, ripetibile o individuale mediante tecnologia RFID Varianti I con livello di codifica ALTO secondo ISO 14119
Dati per l&apos;ordine
Nota (possibilità di fornitura) | Non più disponibile!
Codice | AZM201BZ-ST-T-AS-P-DU
Codice articolo (codice d'ordine) | 103044816
EAN (European Article Number) | 4030661563879
eCl@ss number, version 12.0 | 27-27-26-03
eCl@ss number, version 11.0 | 27-27-26-03
Numero eCl@ss, versione 9.0 | 27-27-26-03
ETIM number, version 7.0 | EC002593
ETIM number, version 6.0 | EC002593
Omologazioni - Prescrizioni
Certificazioni | TÜV cULus ASi-SaW FCC IC ANATEL
Dati generali
Prescrizioni | EN IEC 62026-2 EN ISO 13849-1 EN ISO 14119 EN IEC 60947-5-3 EN IEC 61508
informazioni generali | Codifica universale
Livello di codifica secondo EN ISO 14119 | ridotta
principio d&apos;azione | RFID
Frequency band RFID | 125 kHz
Transmitter output RFID, maximum | -6 dB/m
Materiale della custodia | materiale sintetico, termoplastica rinforzata con fibra di vetro
Tempo di reazione, massimo | 100 ms
Tempo di rischio, massimo | 200 ms
Peso lordo | 541 g
Dati generali - Caratteristiche
Principio di corrente di riposo | Sì
Monitoraggio combinato di attuatore ed elettroserratura | Sì
Blocco | Sì
Sblocco manuale | Sì
Funzioni di sicurezza | Sì
Display integrato, stato | Sì
Numero direzioni di azionamento | 2
Osservazioni per la sicurezza
Norma, Prescrizioni | EN ISO 13849-1 EN IEC 61508
Osservazioni per la sicurezza - Funzione di ritenuta
Performance Level, fino a | e
Categoria di comando | 4
Valore PFH | 1,81 x 10⁻⁹ /h
Valore PFD | 1,59 x 10⁻⁴
Safety Integrity Level (SIL), idoneo per applicazioni in | 3
Durata di utilizzo | 20 Anno(i)
Osservazioni per la sicurezza - Funzione di blocco
Performance Level, fino a | e
Note (Performance Level) | Information for the safety classification of the guard locking function is documented in the &quot;Operating instructions&quot; or in the &quot;Operation and mounting&quot; instructions.
Dati meccanici
Durata meccanica, minimo | 1.000.000 manovre
Forza di mantenimento in chiusura secondo EN ISO 14119 | 2.000 N
Note (clamping force FZh) | 1,000 N when used with the AZ/AZM201-B30 actuator, for indoor use.
Forza di mantenimento in chiusura, massima {N} | 2.600 N
Note (clamping force Fmax) | 1,300 N when used with the AZ/AZM201-B30 actuator, for indoor use.
Forza di ritenuta | 30 N
Velocità di azionamento, massima | 0,2 m/s
Versione delle viti di fissaggio | 2x M6
Coppia di serraggio delle viti di fissaggio, massima | 8 Nm
Tightening torque of the fastening screws for the housing cover, minimum | 0,7 Nm
Tightening torque of the fastening screws for the housing cover, maximum | 1 Nm
Note | Torx T10
Dati meccanici - Tecnologia di collegamento
Connettore di collegamento | Connettore maschio incorporato M12, 4 poli, codifica A
Dati meccanici - Dimensioni
lunghezza del sensore | 50 mm
larghezza del sensore | 40 mm
altezza del sensore | 235,5 mm
Condizioni ambientali
Grado di protezione | IP66 IP67
Ambient temperature | -25 ... +60 °C
Storage and transport temperature | -25 ... +85 °C
Umidità relativa, massima | 93 %
Osservazioni (umidità relativa) | non condensante non gela
Resistenza alle vibrazioni secondo EN 60068-2-6 | 10 … 150 Hz, ampiezza 0,35 mm
resistenza a urti | 30 g / 11 ms
Classe di protezione | III
Altitudine di installazione ammissibile s.l.m., massima | 2.000 m
Condizioni ambientali - Valori di isolamento
Tensione d&apos;isolamento nominale | 32 VDC
Resistenza alla tensione impulsiva nominale | 0,8 kV
Categoria di sovratensione | III
Grado di inquinamento secondo IEC/EN 60664-1 | 3
Dati elettrici
Ritardo di disponibilità, massimo | 4.000 ms
Frequenza di commutaz, massimo | 1 Hz
Dati elettrici - AS-Interface
Rated operating voltage | 26,5 ... 31,6 VDC (Protection against polarity reversal)
AS-i Assorbimento di corrente, massimo | 100 mA
Dati elettrici - Specifica AS-Interface
AS-i Specificazione | Safety-Slave
Versione AS-i | V 3.0
Profilo AS-i | S-7.B.F.E
AS-i, IO-Code | 0x7
AS-i, ID-Code | 0xB
AS-i, ID-Code1 | 0xF
AS-i, ID-Code2 | 0xE
Ingresso AS-i, Canale 1 | Bit dati DI 0/DI 1 = trasmissione dinamica del codice
Ingresso AS-i, Canale 2 | Bit dati DI 2/DI 3 = trasmissione dinamica del codice
Uscite AS-i, DO 0 | Comando magnete
Uscite AS-i, DO 1 | Nessuna funzione
Uscite AS-i, DO 2 | Nessuna funzione
Uscite AS-i, DO 3 | Nessuna funzione
Bit parametri AS-i, P0 | Porta e azionatore rilevati
Bit parametri AS-i, P1 | Ritenuta bloccata
Bit parametri AS-i, P2 | Tensione magnete in tolleranza
Bit parametri AS-i, P3 | Errore dispositivo (FID)
Osservazioni (AS-i Bit parametri) | FID: errore di periferica
AS-i Indirizzo modulo di ingresso | 0
Osservazioni (indirizzo modulo di ingresso AS-i) | Preimpostato su indirizzo 0, modificabile tramite busmaster AS-Interface o dispositivo di programmazione portatile
Dati elettrici - tensione ausiliaria (Aux)
Operating voltage | 24 VDC -15 % / +10 % (stabilised PELV power supply)
Assorbimento corrente | 500 mA
Rated operating voltage | 24 VDC
Protezione | 4 A
Dati elettrici - Comando magnete IN
Magnet switch-on time | 100 %
Segnalazione di stato
Osservazioni (Indicatori di stato a LED) | (1) LED verde/osso (LED Duo AS-i): tensione di alimentazione / errore di comunicazione / indirizzo slave = 0 / errore di periferica rilevato / errore dispositivo rilevato / protezione antimanomissione attiva (2) LED rosso: Errore dispositivo (3) LED giallo: stato del dispositivo
Pin dei contatti
Pin 1 | AS-Interface +
Pin 2 | Aux - (P)
Pin 3 | AS-Interface -
Pin 4 | Aux + (P)
Fornitura
Fornitura | Actuator must be ordered separately. Chiave triangolare per AZM 201
Accessori
Raccomandazione, (Azionatore) | AZ/AZM201-B1 AZ/AZM201-B30
Osservazioni
Note voltage AUX DC | stabilised PELV power supply
Schmersal Italia S.r.l., Via Molino Vecchio, 206, 25010 Borgosatollo (BS)
I dettagli e i dati qui riportati sono stati attentamente verificati. Le immagini possono differire dagli originali. Altri dati tecnici possono essere trovati nei manuali. Salvo modifiche tecniche o errori.
Generato il 25/12/2024, 04:31