## Worksheet
NDP50GR/WS
design igienico Grado di protezione IP69K Diametro di montaggio Ø 22,3 mm
Dati per l&apos;ordine
Codice | NDP50GR/WS
Codice articolo (codice d'ordine) | 101163580
EAN (European Article Number) | 4030661466521
eCl@ss number, version 12.0 | 27-37-12-12
eCl@ss number, version 11.0 | 27-37-12-12
Numero eCl@ss, versione 9.0 | 27-37-12-12
ETIM number, version 7.0 | EC001038
ETIM number, version 6.0 | EC001038
Omologazioni - Prescrizioni
Certificazioni | cULus hygiene tested
Dati generali
Prescrizioni | EN IEC 60947-5-1 EN IEC 60947-1
Versione | Mushroom impact button
forma di costruzione | Large
condizioni di montaggio (meccanico) | arbitrariamente
Tipo di tenuta | Membrana Tenute a labbro
materiale dell&apos;apparecchio di comando | ABS
Materiale dell&apos;anello frontale | ABS cromato
Materiale del soffietto di tenuta | silicone
Colore dell&apos;apparecchio di comando | Bianco
Colore dell&apos;anello frontale | Argento
Colore del rivestimento della guarnizione | nero
Peso lordo | 50 g
Dati generali - Caratteristiche
flangia di montaggio | Sì
Isolamento completo: | Sì
Number of contact elements, maximum | 3
Dati meccanici
Durata meccanica, minimo | 1.000.000 manovre
Corsa di comando | 5 mm
Forza di azionamento, circa | 2 N
Montaggio | Flangia di montaggio EFM
Coppia di serraggio delle viti | 0,6 Nm
Dati meccanici - Dimensioni
altezza | 45 mm
Osservazioni (profondità di montaggio) | Più collegamento ad innesto
Diametro per le testine di attuazione | 50 mm
Mounting diameter | 22,3 mm
Spessore della piastra frontale, minima | 1,5 mm
Spessore della piastra frontale, massima | 6 mm
Spaziatura | 50 x 50 mm
Condizioni ambientali
Grado di protezione | IP67 IP69K
Ambient temperature | -25 ... +80 °C
resistenza a urti | 30 g / 18 ms
Elevata resistenza agli urti | 20 g / 10 ... 150 Hz
Dati elettrici
Frequenza di commutazione | 1.000 /h
Schmersal Italia S.r.l., Via Molino Vecchio, 206, 25010 Borgosatollo (BS)
I dettagli e i dati qui riportati sono stati attentamente verificati. Le immagini possono differire dagli originali. Altri dati tecnici possono essere trovati nei manuali. Salvo modifiche tecniche o errori.
Generato il 24/01/2025, 05:44