## Worksheet
M3R 330-11Y-M20
| Custodia di metallo Lunga durata 40 mm x 76 mm x 40 mm ( disp. di base) Adatto per velocità di azionamento ridotta 1 entrata cavo M 20 x 1.5 | senza silicone sperimentato in centrali energetiche Azionatore successivamente regolabile di 4 x 90° con soffietto per protezione da sporco grossolano
Dati per l&apos;ordine
Nota (possibilità di fornitura) | Non più disponibile!
Codice | M3R 330-11Y-M20
Codice articolo (codice d'ordine) | 101161735
EAN (European Article Number) | 4030661196855
eCl@ss number, version 12.0 | 27-27-06-01
eCl@ss number, version 11.0 | 27-27-06-01
Numero eCl@ss, versione 9.0 | 27-27-06-01
ETIM number, version 7.0 | EC000030
ETIM number, version 6.0 | EC000030
Omologazioni - Prescrizioni
Certificazioni | cULus CCC
Dati generali
Prescrizioni | EN IEC 60947-5-1
principio d&apos;azione | meccanico
Forma del pistone | Rullo
Materiale della custodia | metallo leggero pressofuso, verniciata
Materiale del rivestimento della custodia | verniciato
Peso lordo | 245 g
Dati generali - Caratteristiche
quantità di contatti d&apos;apertura | 1
quantità di contatti di chiusura | 1
Osservazioni per la sicurezza - Uscite di sicurezza
B10D contatti d'apertura (NC) | 20.000.000 manovre
Dati meccanici
Elemento di azionamento | Pistone con rotella
Materiale rotella | materiale sintetico
Durata meccanica, minimo | 30.000.000 manovre
Forza di azionamento, minima {N} | 17 N
Ampiezza apertura contatti | 2 x 0,5 mm
Velocità di azionamento, minima | 1 mm/min
Precisione ripetuta del punto di commutazione | 0,02 mm
Dati meccanici - Tecnologia di collegamento
Connettore di collegamento | Collegamento a vite M20 x 1.5
Sezione di collegamento, minima | 1,5 mm²
Sezione di collegamento, massimo | 2,5 mm²
Osservazioni (Sezione di collegamento) | Tutte le indicazioni sulla sezione del cavo includono le bussole del conduttore.
Sezione conduttore | 13 AWG
Dati meccanici - Dimensioni
lunghezza del sensore | 40 mm
larghezza del sensore | 75,3 mm
altezza del sensore | 103,5 mm
Larghezza della rotella | 4,6 mm
Condizioni ambientali
Grado di protezione | IP65
Temperatura ambiente | -30 ... +90 °C
resistenza a urti | 50 g / 6 ms
Condizioni ambientali - Valori di isolamento
Tensione d&apos;isolamento nominale | 500 V
Resistenza alla tensione impulsiva nominale | 4 kV
Dati elettrici
Corrente termica continua | 6 A
Categoria d&apos;utilizzo AC-15 | 230 VAC
Categoria d&apos;utilizzo AC-15 | 2,5 A
Elemento di commutazione | contatto di chiusura (NO) / contatti d&apos;apertura (NC) /
Osservazioni (elemento di commutazione) | Ponticelli di contatti galvanicamente separati
principio di comando | Commutazione rapida
Durata rimbalzo, massimo | 1,5 ms
Tempo di commutazione, massimo | 10 ms
Materiale dei contatti, elettrici | Argento
Schmersal Italia S.r.l., Via Molino Vecchio, 206, 25010 Borgosatollo (BS)
I dettagli e i dati qui riportati sono stati attentamente verificati. Le immagini possono differire dagli originali. Altri dati tecnici possono essere trovati nei manuali. Salvo modifiche tecniche o errori.
Generato il 19/06/2025, 21:49