## Worksheet
ZR 332-11Y-M20
| 1 entrata cavo M 20 x 1.5 Custodia di metallo Vasta scelta di elementi di azionamento Ampiamente resistente a oli e benzina 40 mm x 76 mm x 40 mm Elementi di azionamento regolabili di 4 x 90° | Elevata apertura dei contatti Elevata precisione nella ripetizione dei punti di commutazione Contatti d'argento massiccio dorati Memoria magnetica con sistema a scatto Sistema di contatti separato dal sistema di scatto, punto di commutazione costante, indipendente dal consumo dei contatti Design sec. EN 50041
Dati per l&apos;ordine
Nota (possibilità di fornitura) | Non più disponibile!
Codice | ZR 332-11Y-M20
Codice articolo (codice d'ordine) | 101150435
EAN (European Article Number) | 4030661156491
eCl@ss number, version 12.0 | 27-27-26-01
eCl@ss number, version 11.0 | 27-27-26-01
Numero eCl@ss, versione 9.0 | 27-27-26-01
ETIM number, version 7.0 | EC000030
ETIM number, version 6.0 | EC000030
Omologazioni - Prescrizioni
Certificazioni | CCC
Dati generali
Prescrizioni | BG-GS-ET-15 EN IEC 60947-5-1
forma costruttiva dell&apos;alloggiamento | forma di costruzione normale
Forma di avviamento secondo DIN EN 50041 | C
Materiale della custodia | pressofuso di lega leggera
Materiale del rivestimento della custodia | verniciato
Peso lordo | 200 g
Dati generali - Caratteristiche
Funzioni di sicurezza | Sì
quantità di contatti ausiliari | 1
quantità di contatti di sicurezza | 1
Osservazioni per la sicurezza
Norma, Prescrizioni | EN ISO 13849-1
Durata di utilizzo | 20 Anno(i)
Osservazioni per la sicurezza - Uscite di sicurezza
B10D contatti d'apertura (NC) | 20.000.000 manovre
Dati meccanici
Elemento di azionamento | Pistone con rotella
Materiale rotella | Ottone
Durata meccanica, minimo | 30.000.000 manovre
Forza di azionamento | 31 N
Ampiezza apertura contatti | > 2 x 1,25 mm (a fine corsa)
Velocità di azionamento, minima | 10 mm/min
Precisione ripetuta del punto di commutazione | 0,02 mm
Dati meccanici - Tecnologia di collegamento
Connettore di collegamento | Collegamento a vite M20 x 1.5
Sezione di collegamento, minima | 1,5 mm²
Sezione di collegamento, massimo | 2,5 mm²
Osservazioni (Sezione di collegamento) | Tutte le indicazioni sulla sezione del cavo includono le bussole del conduttore.
Dati meccanici - collegamento ad innesto connettore B
collegamento ad innesto | Frizione
Dati meccanici - Dimensioni
lunghezza del sensore | 40 mm
larghezza del sensore | 40 mm
altezza del sensore | 116,5 mm
Condizioni ambientali
Grado di protezione | IP65 IP67
Temperatura ambiente | -30 ... +80 °C
Condizioni ambientali - Valori di isolamento
Tensione d&apos;isolamento nominale | 500 V
Resistenza alla tensione impulsiva nominale | 4 kV
Dati elettrici
Corrente termica continua | 6 A
Corrente nominale di cortocircuito condizionata secondo EN 60947-5-1 | 1.000 A
Categoria d&apos;utilizzo AC-15 | 230 VAC
Categoria d&apos;utilizzo AC-15 | 2,5 A
Elemento di commutazione | contatto di chiusura (NO) / contatti d&apos;apertura (NC) /
principio di comando | Commutazione rapida
Durata rimbalzo, massimo | 2,5 ms
Frequenza di commutazione | 3.000 /h
Tempo di commutazione, minimo | 1,5 ms
Materiale dei contatti, elettrici | argento, dorato
Schmersal Italia S.r.l., Via Molino Vecchio, 206, 25010 Borgosatollo (BS)
I dettagli e i dati qui riportati sono stati attentamente verificati. Le immagini possono differire dagli originali. Altri dati tecnici possono essere trovati nei manuali. Salvo modifiche tecniche o errori.
Generato il 03/06/2025, 02:05