## Worksheet
CSS 8-16-2P+D-M-LST
| cavo con connettore ad innesto M12, 8 poli Diagnosi comoda mediante LED del sensore e l'uscita di segnalazione OSSERVAZIONI: Non più disponibile! (in alternativa: RSS16) Custodia in plastica Sistema elettronico senza contatto, codificato Azionabile da posizione sfalsata | 55 mm x 93 mm x 39,5 mm Elevata precisione nella ripetizione dei punti di commutazione Max. lunghezza della catena di sensori 200 m Allerta precoce durante l'impiego se si raggiunge l'area di isteresi Collegamento in serie autocontrollato di 16 sensori 2 uscite di sicurezza con commutazione positiva, resistenti a corto circuito
Dati per l&apos;ordine
Nota (possibilità di fornitura) | Non più disponibile!
Codice | CSS 8-16-2P+D-M-LST
Codice articolo (codice d'ordine) | 101210573
EAN (European Article Number) | 4030661388939
eCl@ss number, version 12.0 | 27-27-46-01
eCl@ss number, version 11.0 | 27-27-24-03
Numero eCl@ss, versione 9.0 | 27-27-24-03
ETIM number, version 7.0 | EC001829
ETIM number, version 6.0 | EC001829
Omologazioni - Prescrizioni
Certificazioni | cULus
Dati generali
Prescrizioni | EN ISO 13849-1 EN IEC 60947-5-3 EN IEC 61508
Livello di codifica secondo EN ISO 14119 | ridotta
principio d&apos;azione | induttivo
forma costruttiva dell&apos;alloggiamento | parallelepipedo
condizioni di montaggio (meccanico) | non allineato
Topologia del sensore | Sensore per azionamento in serie Dispositivo finale o unico
Materiale della custodia | Plastica, termoplastica rinforzata con fibra di vetro, autoestinguente
Area attiva | materiale sintetico, termoplastica rinforzata con fibra di vetro
Tempo di reazione, massimo | 30 ms
Tempo di rischio, massimo | 30 ms
Peso lordo | 275 g
Dati generali - Caratteristiche
Riconoscimento cortocircuiti | Sì
Riconoscimento di corto circuito | Sì
Funzioni di sicurezza | Sì
Possibilità di collegamento in cascata | Sì
Display integrato, stato | Sì
Numero di uscite semiconduttore con funzione di segnalazione | 1
Numero di uscite digitali sicure | 2
Numero di collegamenti in serie di sensori | 16
Osservazioni per la sicurezza
Norma, Prescrizioni | EN IEC 60947-5-3 EN IEC 61508
Performance Level, fino a | e
Categoria secondo EN ISO 13849 | 4
Valore PFH | 2,50 x 10⁻⁹ /h
Safety Integrity Level (SIL), idoneo per applicazioni in | 3
Durata di utilizzo | 20 Anno(i)
Dati meccanici - Distanze di commutazione secondo EN IEC 60947-5-3
Switch distance, typical | 8 mm
Campo, distanza di commutazione sicura &quot;ON&quot; | 6 mm
Distanza di commutazione sicura &quot;OFF&quot; | 11 mm
Isteresi (Distanza di commutazion), massimo | 1 mm
Precisione di ripetizione R | 0,5 mm
Dati meccanici - Tecnologia di collegamento
Note (length of the sensor chain) | Cable length and cross-section change the voltage drop dependiing on the output current
Lunghezza del cavo | 2 m
Connettore di collegamento | cavo con connettore ad innesto
Connettore di collegamento, ingresso/uscita | connettore M12, 8 poli
Dati meccanici - Dimensioni
lunghezza del sensore | 39,5 mm
larghezza del sensore | 55 mm
altezza del sensore | 93 mm
Condizioni ambientali
Grado di protezione | IP65 IP67
Ambient temperature | -25 ... +55 °C
Storage and transport temperature | -25 ... +85 °C
Resistenza alle vibrazioni secondo EN 60068-2-6 | 10…55 Hz, ampiezza 1 mm
resistenza a urti | 30 g / 11 ms
Classe di protezione | II
Condizioni ambientali - Valori di isolamento
Tensione d&apos;isolamento nominale | 32 VDC
Resistenza alla tensione impulsiva nominale | 0,8 kV
Categoria di sovratensione | III
Grado di inquinamento secondo VDE 0100 | 3
Dati elettrici
Operating voltage | 24 VDC -15 % / +10 %
No-load supply current I0, typical | 50 mA
Rated operating voltage | 24 VDC
Corrente di funzionamento | 1.100 mA 500 mA
Frequenza di commutaz, circa | 3 Hz
Utilisation category DC-12 | 24 VDC / 0,05 A
Dati elettrici - Uscite digitali sicure
Corrente d&apos;uscita (uscita sicura), massimo | 0,5 A
Versione | con commutazione p
Caduta di tensione Ud, massimo | 0,5 V
corrente residua | 0,5 mA
Tensione, Categoria d&apos;utilizzo DC-12 | 24 VDC
Corrente, categoria d&apos;utilizzo DC-12 | 0,5 A
Tensione, Categoria d&apos;utilizzo DC-13 | 24 VDC
Corrente, categoria d&apos;utilizzo DC-13 | 0,5 A
Dati elettrici - Uscita di diagnosi
Versione | commutazione p
Caduta di tensione Ud, massimo | 4 V
Tensione, Categoria d&apos;utilizzo DC-12 | 24 VDC
Corrente, categoria d&apos;utilizzo DC-12 | 0,05 A
Tensione, Categoria d&apos;utilizzo DC-13 | 24 VDC
Corrente, categoria d&apos;utilizzo DC-13 | 0,05 A
Dati elettrici - Compatibilità elettromagnetica (EMC)
Interferenza emessa | IEC 61000-6-4
Resistenza alle interferenze | IEC 61000-6-2
Segnalazione di stato
Osservazioni (Indicatori di stato a LED) | LED multicolore: Verde, rosso, giallo
Pin dei contatti
Pin 1 | 1A1 Ue: (1)
Pin 2 | X2 Entrata di sicurezza 2
Pin 3 | A2 GND
Pin 4 | Y1 Uscita di sicurezza 1
Pin 5 | Uscite di segnalazione
Pin 6 | X1 Entrata di sicurezza 1
Pin 7 | Y2 Uscita di sicurezza 2
Pin 8 | senza funzione
Fornitura
Fornitura | Actuator must be ordered separately.
Accessori
Raccomandazione, (Azionatore) | CST 16-1
Raccomandazione dispositivo di sicurezza | PROTECT PSC1 SRB-E-301ST SRB-E-201LC
Osservazioni
Nota (generale) | Requisiti per la valorizzazione: ingresso di sicurezza a due canali, idoneo per sensori a commutazione p (positiva) con funzione NA. Il modulo di controllo deve supportare il test di funzione dei sensori di sicurezza con disattivazione ciclica delle uscite del sensore per max. 0,25 ms. Non è invece richiesta la funzione di rilevamento cortocircuito.
Schmersal Italia S.r.l., Via Molino Vecchio, 206, 25010 Borgosatollo (BS)
I dettagli e i dati qui riportati sono stati attentamente verificati. Le immagini possono differire dagli originali. Altri dati tecnici possono essere trovati nei manuali. Salvo modifiche tecniche o errori.
Generato il 13/01/2025, 10:00