## Worksheet
DHS-150-BKBU-L
per cerniera porta a sinistra
Dati per l&apos;ordine
Codice | DHS-150-BKBU-L
Codice articolo (codice d'ordine) | 137000626
EAN (European Article Number) | 8905236107610
eCl@ss number, version 12.0 | 27-27-26-06
eCl@ss number, version 11.0 | 27-27-26-06
Numero eCl@ss, versione 9.0 | 27-27-26-06
ETIM number, version 7.0 | EC001487
ETIM number, version 6.0 | EC001487
Dati generali
Materiale del rivestimento della custodia | verniciato
Materiale | Acciaio
materiale dell&apos;apparecchio di comando | materiale sintetico
Materiale della piastra di montaggio | steel
Materiale della maniglia | materiale sintetico
Peso lordo | 2.000 g
Dati meccanici
Durata meccanica, minimo | 1.000.000 manovre
Apertura porta | Sinistra
Forza di azionamento, minima {N} | 50 N
Osservazioni (forza di azionamento) | The actuating force corresponds at least to the specified latching force of the solenoid interlock.Depending on the installation situation and the condition of the door, this can be higher.
Montaggio azionatore | Esterno
Dati meccanici - Dimensioni
Lunghezza della attuatore | 60 mm
Larghezza della attuatore | 194,2 mm
Altezza della attuatore | 71,8 mm
Condizioni ambientali
Ambient temperature | -25 ... +55 °C
Fornitura
Fornitura | Actuator must be ordered separately. L'elettroserratura di sicurezza non è inclusa nell'ambito della fornitura.
Fornitura del materiale di montaggio | 2x Viti di sicurezza monouso
Osservazioni
Osservazioni (Sblocco di fuga) | Montaggio solo all'esterno del dispositivo di sicurezza
Schmersal Italia S.r.l., Via Molino Vecchio, 206, 25010 Borgosatollo (BS)
I dettagli e i dati qui riportati sono stati attentamente verificati. Le immagini possono differire dagli originali. Altri dati tecnici possono essere trovati nei manuali. Salvo modifiche tecniche o errori.
Generato il 09/05/2024, 08:41