## Worksheet
Z1RM476E-02-024
Reset remoto elettrico Custodia in plastica Funzione di commutazione bloccante Con morsetti a vite e a pressione per un corretto collegamento dei conduttori Con bassa forza di azionamento e breve percorso di pre-rilascio Magnete a molla
Dati per l&apos;ordine
Codice | Z1RM476E-02-024
Codice articolo (codice d'ordine) | 157000638
eCl@ss number, version 12.0 | 27-27-06-01
eCl@ss number, version 11.0 | 27-27-06-01
Numero eCl@ss, versione 9.0 | 27-27-06-01
ETIM number, version 7.0 | EC000030
ETIM number, version 6.0 | EC000030
Omologazioni - Prescrizioni
Certificazioni | CE CCC UL UKCA
Dati generali
Prescrizioni | EN IEC 62061 EN 81-20/-50 EN IEC 60947-5-1 EN IEC 60947-5-3 EN IEC 60947-5-5 EN IEC 60204-1 EN IEC 60947-1
forma costruttiva dell&apos;alloggiamento | rettangolare
Materiale della custodia | Plastica, termoplastica rinforzata con fibra di vetro, autoestinguente
Peso lordo | 140 g
Dati generali - Caratteristiche
Utilizzabile con ascensori | Sì
Funzioni di sicurezza | Sì
quantità di contatti di sicurezza | 2
Osservazioni per la sicurezza - Uscite di sicurezza
B10D contatti d'apertura (NC) | 50.000 manovre
Dati meccanici
Elemento di azionamento | Leva con rotella
Posizione di arresto | sotto
Durata meccanica, minimo | 50.000 manovre
Forza di azionamento, minima {N} | 3 N
Dati meccanici - Tecnologia di collegamento
Connettore di collegamento | Morsetti a vite
Sezione di collegamento, minima | 0,5 mm²
Sezione di collegamento, massimo | 1,5 mm²
Dati meccanici - Dimensioni
lunghezza del sensore | 124 mm
larghezza del sensore | 41 mm
altezza del sensore | 33,2 mm
Condizioni ambientali
Grado di protezione | IP65
Ambient temperature | -25 ... +50 °C
Condizioni ambientali - Valori di isolamento
Tensione d&apos;isolamento nominale | 250 VAC
Resistenza alla tensione impulsiva nominale | 4 kV
Dati elettrici
Corrente termica continua | 10 A
Categoria d&apos;utilizzo AC-15 | 230 VAC
Categoria d&apos;utilizzo AC-15 | 4 A
Categoria d&apos;utilizzo DC-13 | 24 VDC
Categoria d&apos;utilizzo DC-13 | 4 A
Elemento di commutazione | contatti d&apos;apertura (NC)
principio di comando | Magnet Snap Action Latching Electromagnetic reset
Materiale dei contatti, elettrici | Argento
Dati elettrici - Comando magnete IN
Operating voltage | 24 VDC -15 % / +10 %
Rated operating voltage | 24 VDC
Switch-on time, maximum | 2 s
Off-duty time, minimum | 65 s
Magnet switch-on time | 3 %
Pulse current at VDC | 2,3 A -15%
Schmersal Italia S.r.l., Via Molino Vecchio, 206, 25010 Borgosatollo (BS)
I dettagli e i dati qui riportati sono stati attentamente verificati. Le immagini possono differire dagli originali. Altri dati tecnici possono essere trovati nei manuali. Salvo modifiche tecniche o errori.
Generato il 16/06/2024, 03:55