## Worksheet
SLB 200-C04-1R
Collegabili fino a 2 coppie di barriere ottiche SLB 200 1 contatto di sicurezza 1 Uscite di segnalazione
Dati per l&apos;ordine
Nota (possibilità di fornitura) | Non più disponibile!
Codice | SLB 200-C04-1R
Codice articolo (codice d'ordine) | 101138897
EAN (European Article Number) | 4030661281537
eCl@ss number, version 12.0 | 27-27-27-01
eCl@ss number, version 11.0 | 27-27-27-01
Numero eCl@ss, versione 9.0 | 27-27-27-01
ETIM number, version 7.0 | EC001831
ETIM number, version 6.0 | EC001831
Dati generali
Prescrizioni | EN IEC 61496-2 EN ISO 13849-1 EN IEC 61496-1
Materiale della custodia | materiale sintetico, termoplastica rinforzata con fibra di vetro
Tempo di reazione, massimo | 30 ms
Peso lordo | 350 g
Dati generali - Caratteristiche
Ingresso Start | Sì
Circuito di ripristino | Sì
Funzione di reset automatico | Sì
Reset con rilevamento fronte | Sì
Display integrato, stato | Sì
Numero di LED | 4
quantità di contatti di sicurezza | 1
Numero delle uscite di segnalazione | 1
Osservazioni per la sicurezza
Norma, Prescrizioni | EN IEC 61508
Performance Level, fino a | d
Categoria secondo EN ISO 13849 | 2
Safety Integrity Level (SIL), idoneo per applicazioni in | 2
Durata di utilizzo | 20 Anno(i)
Dati meccanici
Montaggio | fissaggio rapido per guide DIN secondo DIN EN 60715
Dati meccanici - Tecnologia di collegamento
Connettore di collegamento | Collegamento a vite M20 x 1.5
Sezione di collegamento, massimo | 4 mm²
Osservazioni (Sezione di collegamento) | Tutte le indicazioni sulla sezione del cavo includono le bussole del conduttore.
Dati meccanici - Dimensioni
larghezza | 45 mm
altezza | 84 mm
profondità | 118 mm
Condizioni ambientali
Grado di protezione della custodia | IP40
Grado di protezione del vano di installazione | IP54
Grado di protezione di morsetti o collegamenti | IP20
Ambient temperature | +0 ... +50 °C
Storage and transport temperature | -20 ... +80 °C
Resistenza alle vibrazioni secondo EN 60068-2-6 | 10 ... 55 Hz, ampiezza 0,35 mm
resistenza a urti | 10 g / 16 ms
Condizioni ambientali - Valori di isolamento
Resistenza alla tensione impulsiva nominale | 4,8 kV
Categoria di sovratensione | II
Grado di inquinamento secondo VDE 0110 | 3
Dati elettrici
Operating voltage | 24 VDC -20 % / +20 %
Rated operating voltage | 24 VDC
Corrente di funzionamento | 180 mA
Categoria d&apos;utilizzo AC-15 | 250 VAC
Categoria d&apos;utilizzo AC-15 | 2 A
Categoria d&apos;utilizzo DC-13 | 24 VDC
Categoria d&apos;utilizzo DC-13 | 2 A
Ritardo di disponibilità, massimo | 300 ms
Frequenza di commutaz, massimo | 10 Hz
Dati elettrici - Compatibilità elettromagnetica (EMC)
Resistenza alle interferenze | Direttiva EMC
Segnalazione di stato
Stati funzionali visualizzati | RELAY, verde: contatto di sicurezza chiuso RELAY, rosso: contatto di sicurezza aperto
Altri dati
Nota (applicazioni) | Barriere ottiche di sicurezza
Osservazioni
Nota (generale) | Soppresori induttivi (contattore, relè ecc.) vanno ripristinati con una commutazione idonea. Per l&apos;impostazione della modalità operativa desiderata e del numero di barriere ottiche collegate, rimuovere il coperchio sul modulo di sicurezza. Stato alla consegna tutti gli interruttori sono nella posizione 1. Le funzioni possono essere richiamate mediante gli interruttori DIP. Pulsante Test (T): Il pulsante Test viene collegato a X13 e X14, per effettuare il test del controllo di barre ottiche. I morsetti X15 e X16 devono essere ponticellati.
DIP-switch 1, posizione 1 | Con controllo contattori
DIP-switch 1, posizione 2 | Senza controllo contattori
DIP-switch 2, posizione 1 | Con blocco di avvio/riavvio
DIP-switch 2, posizione 2 | Senza blocco di avvio/riavvio
DIP-switch 3, posizione 1 | Collegamento di 2 barriere ottiche
DIP-switch 3, posizione 2 | Collegamento di 1 barriera ottica
Esempio di azionamento
Osservazioni (Esempio di azionamento) | L&apos;esempio di commutazione è rappresentato in condizione senza tensione. Controllo fino a 2 coppie di barre ottiche di sicurezza e del contattore di motore mediante il modulo di sicurezza SLB 200-C Controllo di contattore: per sorvegliare contattori esterni si deve collegare il circuito di feedback a X17 e X18. I morsetti X19 e X20 devono essere ponticellati. Pulsante Start (S): mediante il pulsante Start è possibile avviare il controllo della barriera ottica dopo un riavvio oppure dopo un&apos;interruzione della stessa. I morsetti X3 e X4 devono essere ponticellati. È possibile il collegamento di una coppia di barriere ottiche di sicurezza.
Schmersal Italia S.r.l., Via Molino Vecchio, 206, 25010 Borgosatollo (BS)
I dettagli e i dati qui riportati sono stati attentamente verificati. Le immagini possono differire dagli originali. Altri dati tecnici possono essere trovati nei manuali. Salvo modifiche tecniche o errori.
Generato il 01/03/2025, 19:07