## Worksheet
T3C 236-11Z-ST
collegamento ad innesto M12, 4 poli Custodia in plastica Isolamento di protezione Ampiamente resistente a oli e benzina 30 mm x 88,5 mm x 30 mm Azionatore successivamente regolabile di 4 x 90°
Dati per l&apos;ordine
Codice | T3C 236-11Z-ST
Codice articolo (codice d'ordine) | 151212224
EAN (European Article Number) | 4030661392660
eCl@ss number, version 12.0 | 27-27-06-09
eCl@ss number, version 11.0 | 27-27-06-09
Numero eCl@ss, versione 9.0 | 27-27-06-09
ETIM number, version 7.0 | EC002591
ETIM number, version 6.0 | EC002591
Omologazioni - Prescrizioni
Certificazioni | cULus CCC
Dati generali
Materiale della custodia | Plastica, termoplastica rinforzata con fibra di vetro, autoestinguente
Materiale leva | Acciaio inossidabile
Peso lordo | 70 g
Dati generali - Caratteristiche
quantità di contatti ausiliari | 1
quantità di contatti di sicurezza | 1
Osservazioni per la sicurezza
Norma, Prescrizioni | BG-GS-ET-15 EN ISO 13849-1 EN IEC 60947-5-1
Durata di utilizzo | 20 Anno(i)
Osservazioni per la sicurezza - Uscite di sicurezza
B10D contatti d'apertura (NC) | 20.000.000 manovre
Dati meccanici
Elemento di azionamento | leva orientabile
Durata meccanica, minimo | 1.000.000 manovre
Angolo di apertura obbligata | 12,5 °
Momento di torsione dell&apos;apertura obbligata | 0,2 Nm
Angolo di apertura | 180°
Dati meccanici - Tecnologia di collegamento
Connettore di collegamento | connettore ad innesto M12
Dati meccanici - Dimensioni
lunghezza del sensore | 30 mm
larghezza del sensore | 93 mm
altezza del sensore | 94,5 mm
Altezza della attuatore | 78 mm
Condizioni ambientali
Grado di protezione | IP67
Ambient temperature | -30 ... +80 °C
Condizioni ambientali - Valori di isolamento
Tensione d&apos;isolamento nominale | 50 V
Resistenza alla tensione impulsiva nominale | 0,8 kV
Dati elettrici
Corrente termica continua | 10 A
Categoria d&apos;utilizzo AC-15 | 230 VAC
Categoria d&apos;utilizzo AC-15 | 4 A
Categoria d&apos;utilizzo DC-13 | 24 VDC
Categoria d&apos;utilizzo DC-13 | 1 A
Elemento di commutazione | contatto di chiusura (NO) / contatti d&apos;apertura (NC) /
principio di comando | Commutazione lenta
Frequenza di commutazione | 5.000 /h
Materiale dei contatti, elettrici | Argento
Schmersal Italia S.r.l., Via Molino Vecchio, 206, 25010 Borgosatollo (BS)
I dettagli e i dati qui riportati sono stati attentamente verificati. Le immagini possono differire dagli originali. Altri dati tecnici possono essere trovati nei manuali. Salvo modifiche tecniche o errori.
Generato il 05/02/2025, 13:39