## Worksheet
SLC440COM-ER-1130-14
| Tipo di sicurezza 4 secondo IEC 61496-1 Stato e diagnosi via App con Bluetooth Avvio automatico o blocco di riavvio Supporto attivo per la configurazione integrato | Processo in sicurezza con elevata affidabilità Settaggio parametri semplice, non sono richiesti strumenti esterni Classe di protezione opzionale IP69 con custodia protettiva (accessori)
Dati per l&apos;ordine
Codice | SLC440COM-ER-1130-14
Codice articolo (codice d'ordine) | 103003905
EAN (European Article Number) | 4030661435138
eCl@ss number, version 12.0 | 27-27-27-04
eCl@ss number, version 11.0 | 27-27-27-04
Numero eCl@ss, versione 9.0 | 27-27-27-04
ETIM number, version 7.0 | EC002549
ETIM number, version 6.0 | EC002549
Omologazioni - Prescrizioni
Certificazioni | cULus
Dati generali
Prescrizioni | EN IEC 61496-2 EN IEC 61496-1
Nota (Versione software) | as of 2024 Version 4.0
Materiale della custodia | Alluminio
Tempo di reazione, massimo | 20 ms
Peso lordo | 1.820 g
Bluetooth transmission power, maximum | 2 µW
Bluetooth transmission frequency | 2.400 … 2.483 GHz
Radiation emission level to EN 12198-1 | Category 0
Risk group classification of lamp systems to EN 62471 | free group
Dati generali - Caratteristiche
Blocco di riavvio | Sì
Display integrato, stato | Sì
Display integrato, diagnosi | Sì
Numero di uscite digitali sicure | 2
Numero dei raggi | 112
Osservazioni per la sicurezza
Norma, Prescrizioni | EN ISO 13849-1 EN IEC 62061
Performance Level, fino a | e
Categoria secondo EN ISO 13849 | 4
Valore PFH | 8,05 x 10⁻⁹ /h
Safety Integrity Level (SIL), idoneo per applicazioni in | 3
Durata di utilizzo | 20 Anno(i)
tipo di sicurezza secondo IEC 61496-1 | 4
Dati meccanici
Capacità di rilevamento per v = 1,6 m/s | 14 mm
Altezza del campo di protezione | 1.130 mm
Ampiezza, campo di protezione, minima | 0,3 m
Ampiezza, campo di protezione, massimo | 7 m
lunghezza d&apos;onda del sensore | 880 nm
Dati meccanici - Tecnologia di collegamento
Connettore di collegamento | collegamento ad innesto
Connettore di collegamento, ricevitore | Connettore maschio incorporato M12, 5 poli
Connettore di collegamento, trasmettitore | Connettore maschio incorporato M12, 4 poli
Lunghezza del cavo collegabile, massimo | 100 m
Dati meccanici - Dimensioni
lunghezza del sensore | 33 mm
larghezza del sensore | 27,8 mm
altezza del sensore | 1.171 mm
Condizioni ambientali
Grado di protezione | IP67
Temperatura ambiente | -10 ... +50 °C
Temperatura di stoccaggio e trasporto | -25 ... +70 °C
Resistenza alle vibrazioni secondo EN 60068-2-6 | 10 … 55 Hz
resistenza a urti | 10 g, 16 ms, to EN 60028-2-29
Classe di protezione | III
Dati elettrici
Operating voltage | 24 VDC -20 % / +20 %
Rated operating voltage | 24 VDC
Rated operating current, Emitter | 200 mA
Rated operating current, Receiver | 700 mA
Electrical data - Control inputs
Designation, Control inputs | Release / restart interlock
Actuation time for manual start | 100 … 1500 ms
Dati elettrici - Uscite digitali sicure
Denominazione, Uscite di sicurezza | OSSD 1 and OSSD 2
Corrente d&apos;uscita (uscita sicura), massimo | 0,25 A
Versione | OSSD, short-circuit proof, p-type
corrente residua | 1 mA
Test pulse interval, typical | 750 ms
Test pulse duration, maximum | 0,15 ms
Classificazione ZVEI CB24I, Fonte | C2
Classificazione ZVEI CB24I, Sink | C1 C2
Load capacity, maximum | 0,05 µF
Load inductance, maximum | 2 H
Note | The load inductance generates an induced voltage during the switch-off, which compromises the downstream components (sparkquenching element).
Switching voltage | 15 … 26.4 V (HIGH) 0 … 2 V (LOW)
Note | According to EN 61131-2
Note | In case of failure, the leakage current flows to the OSSD cable. The downstream control element must recognise this state as LOW. A safety PLC must detect this state.
Segnalazione di stato - LED 01
Stato LED | OSSD ON, OSSD OFF, Restart interlock, Error, Parameter setting, Alignment kit, Indication of signal quality
Posizione dei LED | Receiver
Segnalazione di stato - LED 02
Stato LED | transmitting and status
Posizione dei LED | Emitter
Altri dati
Nota (applicazioni) | protective mode/automatic, restart interlock, setting mode
Pin dei contatti
Connettore | Receiver
Pin 1 | 24 VDC power supply
Pin 2 | OSSD 1 Safety output 1
Pin 3 | 0 VDC Power supply
Pin 4 | OSSD 2 Safety output 2
Pin 5 | Release/restart interlock Acknowledgement restart interlock
Connettore | Emitter
Pin 1 | 24 VDC power supply
Pin 2 | Do not connect a signal (do not wire)
Pin 3 | 0 VDC power supply
Pin 4 | Do not connect a signal (do not wire)
Fornitura
Fornitura | Kit con 2 angoli
Accessori
Raccomandazione dispositivo di sicurezza | SRB-E 301
Schmersal Italia S.r.l., Via Molino Vecchio, 206, 25010 Borgosatollo (BS)
I dettagli e i dati qui riportati sono stati attentamente verificati. Le immagini possono differire dagli originali. Altri dati tecnici possono essere trovati nei manuali. Salvo modifiche tecniche o errori.
Generato il 27/06/2025, 09:35