## Worksheet
T4V7H 335-03Z
| 1 entrata cavo M 20 x 1.5 Custodia di metallo Vasta scelta di elementi di azionamento Ampiamente resistente a oli e benzina | 40,5 mm x 76 mm x 38 mm Elementi di azionamento regolabili di 4 x 90° Da utilizzarsi solo per funzioni di posizionamento Design sec. EN 50041
Dati per l&apos;ordine
Nota (possibilità di fornitura) | Non più disponibile!
Codice | T4V7H 335-03Z
Codice articolo (codice d'ordine) | 101147375
EAN (European Article Number) | 4030661142838
eCl@ss number, version 12.0 | 27-27-06-01
eCl@ss number, version 11.0 | 27-27-06-01
Numero eCl@ss, versione 9.0 | 27-27-06-01
ETIM number, version 7.0 | EC000030
ETIM number, version 6.0 | EC000030
Omologazioni - Prescrizioni
Certificazioni | cULus CCC
Dati generali
forma costruttiva dell&apos;alloggiamento | forma di costruzione normale
Materiale della custodia | pressofuso di lega leggera
Materiale del rivestimento della custodia | verniciato
Materiale leva | metallo
Peso lordo | 265 g
Dati generali - Caratteristiche
quantità di contatti di sicurezza | 3
Osservazioni per la sicurezza
Norma, Prescrizioni | BG-GS-ET-15 EN ISO 13849-1 EN IEC 60947-5-1
Durata di utilizzo | 20 Anno(i)
Osservazioni per la sicurezza - Uscite di sicurezza
B10D contatti d'apertura (NC) | 20.000.000 manovre
Dati meccanici
Elemento di azionamento | Leva oscillante con rotella
Materiale rotella | materiale sintetico
Durata meccanica, minimo | 30.000.000 manovre
Velocità di azionamento, massima | 2,5 m/s
Osservazioni (Velocità di azionamento) | Velocità di azionamento con un angolo di avvicinamento di 30°
Nota (Tempo di commutazione) | Tempo di commutazione a seconda della velocità di azionamento
Momento torcente di azionamento, minimo | 0,3 Nm
Dati meccanici - Tecnologia di collegamento
Connettore di collegamento | Collegamento a vite M20 x 1.5
Sezione di collegamento, minima | 0,75 mm²
Sezione di collegamento, massimo | 2,5 mm²
Osservazioni (Sezione di collegamento) | Tutte le indicazioni sulla sezione del cavo includono le bussole del conduttore.
Dati meccanici - Dimensioni
lunghezza del sensore | 57,3 mm
larghezza del sensore | 40,5 mm
altezza del sensore | 173,5 mm
Condizioni ambientali
Grado di protezione | IP65 IP67
Ambient temperature | -30 ... +80 °C
Condizioni ambientali - Valori di isolamento
Tensione d&apos;isolamento nominale | 500 V
Resistenza alla tensione impulsiva nominale | 4 kV
Dati elettrici
Corrente termica continua | 10 A
Corrente nominale di cortocircuito condizionata secondo EN 60947-5-1 | 1.000 A
Categoria d&apos;utilizzo AC-15 | 230 VAC
Categoria d&apos;utilizzo AC-15 | 4 A
Categoria d&apos;utilizzo DC-13 | 24 VDC
Categoria d&apos;utilizzo DC-13 | 4 A
Elemento di commutazione | contatti d&apos;apertura (NC)
principio di comando | Commutazione lenta
Durata rimbalzo, massimo | 2 ms
Frequenza di commutazione | 5.000 /h
Materiale dei contatti, elettrici | Argento
Schmersal Italia S.r.l., Via Molino Vecchio, 206, 25010 Borgosatollo (BS)
I dettagli e i dati qui riportati sono stati attentamente verificati. Le immagini possono differire dagli originali. Altri dati tecnici possono essere trovati nei manuali. Salvo modifiche tecniche o errori.
Generato il 25/01/2025, 08:25