## Worksheet
TFH 232-11
| 2 Contatti Calotta di protezione con ampia apertura Disponibile anche come interruttore di sicurezza a pedale Basso punto di azionamento del pedale | entrata cavo M 20 x 1.5 Elevata stabilità Custodia di metallo a un pedale
Dati per l&apos;ordine
Nota (possibilità di fornitura) | Non più disponibile!
Codice | TFH 232-11
Codice articolo (codice d'ordine) | 101181529
EAN (European Article Number) | 4030661326290
eCl@ss number, version 12.0 | 27-37-12-18
eCl@ss number, version 11.0 | 27-37-12-18
Numero eCl@ss, versione 9.0 | 27-37-12-18
ETIM number, version 7.0 | EC001258
ETIM number, version 6.0 | EC001258
Omologazioni - Prescrizioni
Certificazioni | cULus CCC
Dati generali
Prescrizioni | BG-GS-ET-15 DIN VDE 0660-200 EN IEC 60947-5-1
Materiale della custodia | Alluminio
Materiale del rivestimento della custodia | rivestito con polveri
Materiale dell&apos;coperchio | Alluminio
Materiale del pedale | materiale sintetico, termoplastica rinforzata con fibra di vetro
materiale della cappa di sicurezza | Alluminio
Colore della custodia | RAL 9006 (Alluminio bianco)
Peso lordo | 1.630 g
Dati generali - Caratteristiche
Calotta di protezione | Sì
Tastatore possibile | Sì
quantità di contatti d&apos;apertura | 1
quantità di contatti di chiusura | 1
Dati meccanici
Durata meccanica, minimo | 1.000.000 manovre
Dati meccanici - Tecnologia di collegamento
Connettore di collegamento | Collegamento a vite M20 x 1.5
Sezione di collegamento, massimo | 1 x 2,5 mm²
Osservazioni (Sezione di collegamento) | Tutte le indicazioni sulla sezione del cavo includono le bussole del conduttore.
Dati meccanici - Dimensioni
larghezza | 170 mm
altezza | 189 mm
profondità | 274 mm
Condizioni ambientali
Grado di protezione | IP65
Temperatura ambiente | -25 ... +70 °C
Condizioni ambientali - Valori di isolamento
Tensione d&apos;isolamento nominale | 500 V
Resistenza alla tensione impulsiva nominale | 6 kV
Dati elettrici
Corrente termica continua | 10 A
Categoria d&apos;utilizzo AC-15 | 230 VAC
Categoria d&apos;utilizzo AC-15 | 4 A
Categoria d&apos;utilizzo DC-13 | 24 VDC
Categoria d&apos;utilizzo DC-13 | 1 A
Elemento di commutazione | contatto di chiusura (NO) / contatti d&apos;apertura (NC) /
principio di comando | Commutazione lenta
Schmersal Italia S.r.l., Via Molino Vecchio, 206, 25010 Borgosatollo (BS)
I dettagli e i dati qui riportati sono stati attentamente verificati. Le immagini possono differire dagli originali. Altri dati tecnici possono essere trovati nei manuali. Salvo modifiche tecniche o errori.
Generato il 20/05/2025, 21:21