## Worksheet
MS-AZ 200ST-T-1P2P-2568
| collegamento ad innesto M23, 8+1 poli Tasto e LED liberamente assegnabili Custodia in plastica Max. lunghezza della catena di sensori 200 m | Collegamento in serie autocontrollato 3 LEDs per l'indicazione delle condizioni d'esercizio La tecnica sensoriale permette lo spostamento di azionatore e ritenuta in verticale di ± 5 mm ed in orizzontale di ± 3 mm Diagnosi intelligente
Dati per l&apos;ordine
Nota (possibilità di fornitura) | Non più disponibile!
Codice | MS-AZ 200ST-T-1P2P-2568
Codice articolo (codice d'ordine) | 103006853
EAN (European Article Number) | 4030661443409
eCl@ss number, version 12.0 | 27-27-26-02
eCl@ss number, version 11.0 | 27-27-26-02
Numero eCl@ss, versione 9.0 | 27-27-26-02
ETIM number, version 7.0 | EC002592
ETIM number, version 6.0 | EC002592
Dati generali
Prescrizioni | EN ISO 13849-1 EN IEC 60947-5-3 EN IEC 61508
principio d&apos;azione | senza contatto
Materiale della custodia | materiale sintetico, termoplastica rinforzata con fibra di vetro
Tempo di reazione, massimo | 60 ms
Tempo di rischio, massimo | 120 ms
Peso lordo | 513 g
Dati generali - Caratteristiche
Controllo azionatore | Sì
Riconoscimento cortocircuiti | Sì
Riconoscimento di corto circuito | Sì
Azionamento in serie | Sì
Pulsante liberamente assegnabile | Sì
LED liberamente assegnabile | Sì
Funzioni di sicurezza | Sì
Display integrato, stato | Sì
quantità di contatti di sicurezza | 2
Osservazioni per la sicurezza
Norma, Prescrizioni | EN IEC 61508
Performance Level, fino a | e
Categoria secondo EN ISO 13849 | 4
Valore PFH | 4,00 x 10⁻⁹ /h
Safety Integrity Level (SIL), idoneo per applicazioni in | 3
Durata di utilizzo | 20 Anno(i)
Dati meccanici
Durata meccanica, minimo | 1.000.000 manovre
Forza di ritenuta | 30 N
Velocità di azionamento, massima | 0,2 m/s
Tightening torque of the fastening screws for the housing cover, minimum | 0,7 Nm
Tightening torque of the fastening screws for the housing cover, maximum | 1 Nm
Note | Torx T10
Dati meccanici - Distanze di commutazione secondo EN IEC 60947-5-3
Switch distance, typical | 6,5 mm
Campo, distanza di commutazione sicura &quot;ON&quot; | 4 mm
Distanza di commutazione sicura &quot;OFF&quot; | 30 mm
Isteresi (Distanza di commutazion), massimo | 1,5 mm
Precisione di ripetizione R | 0,5 mm
Dati meccanici - Tecnologia di collegamento
Connettore di collegamento | Connettore M23, 12 poli
Dati meccanici - Dimensioni
lunghezza del sensore | 50 mm
larghezza del sensore | 40 mm
altezza del sensore | 220 mm
Condizioni ambientali
Grado di protezione | IP67
Ambient temperature | -25 ... +70 °C
Storage and transport temperature | -25 ... +85 °C
Umidità relativa, minima | 30 %
Umidità relativa, massima | 95 %
Osservazioni (umidità relativa) | non condensante
Resistenza alle vibrazioni secondo EN 60068-2-6 | 10…55 Hz, ampiezza 1 mm
resistenza a urti | 30 g / 11 ms
Classe di protezione | II
Condizioni ambientali - Valori di isolamento
Tensione d&apos;isolamento nominale | 32 VDC
Resistenza alla tensione impulsiva nominale | 0,8 kV
Categoria di sovratensione | III
Grado di inquinamento secondo VDE 0100 | 3
Dati elettrici
Operating voltage | 24 VDC -15 % / +10 %
No-load supply current I0, typical | 100 mA
Rated operating voltage | 24 VDC
Corrente di funzionamento | 50 mA
Ritardo di disponibilità, massimo | 4.000 ms
Frequenza di commutaz, circa | 1 Hz
Protezione elettrica, massimo | 4 A
Dati elettrici - Ingressi digitali sicuri
Soglie di commutazione | −3 V … 5 V (Low) 15 V … 30 V (High)
Assorbimento di corrente a 24 V | 5 mA
Dati elettrici - Uscite digitali sicure
Corrente d&apos;esercizio nominale (uscite di sicurezza) | 250 mA
Versione | con commutazione p
Caduta di tensione Ud, massimo | 4 V
corrente residua | 0,5 mA
Tensione, Categoria d&apos;utilizzo DC-13 | 24 VDC
Corrente, categoria d&apos;utilizzo DC-13 | 0,25 A
Dati elettrici - Uscite digitali
Versione | commutazione p
Dati elettrici - Uscita di diagnosi
Caduta di tensione Ud, massimo | 4 V
Tensione, Categoria d&apos;utilizzo DC-13 | 24 VDC
Corrente, categoria d&apos;utilizzo DC-13 | 0,05 A
Segnalazione di stato
Osservazioni (Indicatori di stato a LED) | Stato operativo: LED giallo Errore malfunzionamento: LED rosso Tensione di alimentazione : LED verde
Pin dei contatti
Pin 1 | A1 Tensione di alimentazione UB
Pin 2 | X1 Entrata di sicurezza 1
Pin 3 | A2 GND
Pin 4 | Y1 Uscita di sicurezza 1
Pin 5 | OUT Uscita di diagnosi
Pin 6 | X2 Entrata di sicurezza 2
Pin 7 | Y2 Uscita di sicurezza 2
Pin 9 | senza funzione
Fornitura
Fornitura | Actuator must be ordered separately.
Accessori
Raccomandazione, (Azionatore) | AZ/AZM 200-B1
Schmersal Italia S.r.l., Via Molino Vecchio, 206, 25010 Borgosatollo (BS)
I dettagli e i dati qui riportati sono stati attentamente verificati. Le immagini possono differire dagli originali. Altri dati tecnici possono essere trovati nei manuali. Salvo modifiche tecniche o errori.
Generato il 29/03/2025, 22:29