## Worksheet
SRB219IT-24VAC/DC
| Modulo di sicurezza a relè multifunzionale per maggiore diagnosi e visualizzazione Adatto per l'elaborazione del segnale dei contatti flottanti Adatto per l'elaborazione del segnale dei contatti flottanti Adatto per l'elaborazione di segnale di uscite con potenziale (AOPD), per es. griglie / cortine ottiche di sicurezza | 1 + 8 Uscite di segnalazione 2 contatti di sicurezza, STOP 0; 1 contatto di sicurezza, STOP 1 (regolabile 1 … 30 s)
Dati per l&apos;ordine
Nota (possibilità di fornitura) | Non più disponibile!
Codice articolo di ricambio | 101159512
Codice | SRB219IT-24VAC/DC
Codice articolo (codice d'ordine) | 101158208
EAN (European Article Number) | 4250116201570
eCl@ss number, version 12.0 | 27-37-18-19
eCl@ss number, version 11.0 | 27-37-18-19
Numero eCl@ss, versione 9.0 | 27-37-18-19
ETIM number, version 7.0 | EC001449
ETIM number, version 6.0 | EC001449
Omologazioni - Prescrizioni
Certificazioni | cULus
Dati generali
Prescrizioni | EN IEC 62061 EN ISO 13849-1 EN IEC 60947-5-1 EN IEC 60947-5-3 EN IEC 60947-5-5 EN IEC 61508 EN IEC 60204-1 EN IEC 60947-1
Fattori climatici | EN 60068-2-78
Materiale della custodia | materiale sintetico, termoplastica rinforzata con fibra di vetro, ventilata
Peso lordo | 360 g
Dati generali - Caratteristiche
Fusibile elettronico | Sì
Riconoscimento rottura filo | Sì
Riconoscimento di corto circuito | Sì
Morsetti estraibili | Sì
Ingresso Start | Sì
Circuito di ripristino | Sì
Funzione di reset automatico | Sì
Reset con rilevamento fronte | Sì
Riconoscimento dispersione a terra | Sì
Display integrato, stato | Sì
quantità di contatti ausiliari | 1
Numero di LED | 7
quantità di contatti d&apos;apertura | 2
Numero di uscite a semiconduttore con funzione di segnalazione non ritardate con funzione di segnalazione | 7
NUmero di uscite di semiconduttore ritardate con funzione di segnalazione | 1
quantità di contatti di sicurezza | 3
Numero delle uscite di segnalazione | 8
Osservazioni per la sicurezza
Norma, Prescrizioni | EN IEC 60947-5-1 EN IEC 61508
Categoria Stop | 0 1
Osservazioni per la sicurezza - Uscite relè
Performance Level, Stop 0, fino a | e
Performance Level, Stop 1, fino a | d
Categoria, Stop 0 | 4
Categoria, Stop 1 | 3
Diagnostic Coverage (DC) Level, Stop 0 | ≥ 99 %
Diagnostic Coverage (DC) Level, Stop 1 | &gt; 60
Valore PFH: Stop 0 | 2,00 x 10⁻⁸ /h
Valore PFH: Stop 1 | 2,00 x 10⁻⁷ /h
Safety Integrity Level (SIL), Stop 0, idoneo per applicazioni in | 3
Safety Integrity Level (SIL), Stop 1, idoneo per applicazioni in | 2
Durata di utilizzo | 20 Anno(i)
Common Cause Failure (CCF), minimo | 65
Dati meccanici
Durata meccanica, minimo | 10.000.000 manovre
Montaggio | fissaggio rapido per guide DIN secondo DIN EN 60715
Dati meccanici - Tecnologia di collegamento
Identificazione dei collegamenti | IEC/EN 60947-1
Connettore di collegamento | rigido o flessibile Collegamento a vite M20 x 1.5
Sezione di collegamento, minima | 0,25 mm²
Sezione di collegamento, massimo | 2,5 mm²
Coppia di serraggio dei morsetti | 0,6 Nm
Dati meccanici - Dimensioni
larghezza | 45 mm
altezza | 100 mm
profondità | 121 mm
Condizioni ambientali
Grado di protezione della custodia | IP40
Grado di protezione del vano di installazione | IP54
Grado di protezione di morsetti o collegamenti | IP20
Ambient temperature | -25 ... +45 °C
Storage and transport temperature | -40 ... +85 °C
Resistenza alle vibrazioni secondo EN 60068-2-6 | 10...55 Hz, ampiezza 0,35 mm, ± 15 %
resistenza a urti | 30 g / 11 ms
Condizioni ambientali - Valori di isolamento
Resistenza alla tensione impulsiva nominale | 4 kV
Categoria di sovratensione | III
Grado di inquinamento secondo VDE 0110 | 2
Dati elettrici
Ambito di frequenza | 50 Hz 60 Hz
Operating voltage | 24 VAC -15 % / +10 %24 VDC -15 % / +20 %
Ripple voltage | 10 %
Rated operating voltage | 24 VAC
Rated operating voltage | 24 VDC
Corrente di funzionamento | 200 mA
Tensione nominale di alimentazione di comando in AC a 50 Hz, minima | 20,4 VAC
Tensione nominale di alimentazione di comando in AC a 50 Hz, massima | 26,4 VAC
Tensione nominale di alimentazione di comando in AC a 60 Hz, minimo | 20,4 VAC
Tensione nominale di alimentazione di comando in AC a 60 Hz, massima | 26,4 VAC
Tensione nominale di alimentazione di comando in DC, minima | 20,4 VDC
Tensione nominale di alimentazione di comando in DC, massima | 28,8 VDC
Potenza elettrica assorbita | 4,4 W
Potenza elettrica assorbita | 5,2 VA
Resistenza contatti, massimo | 0,1 Ω
Nota (Resistenza contatti) | in perfette condizioni
Ritardo alla diseccitazione con arresto d&apos;emergenza, massimo | 15 ms
Tempo, Ritardo all&apos;eccitazione con avvio automatico, massimo, tipico | 60 ms
Ritardo all&apos;eccitazione con RESET, tipico | 200 ms
Materiale dei contatti, elettrici | AgSn0. autopulente, azione obbligata
Dati elettrici - Ingressi digitali
Resistenza del cavo, massimo | 40 Ω
Dati elettrici - Compatibilità elettromagnetica (EMC)
Resistenza alle interferenze | Direttiva EMC
Segnalazione di stato
Stati funzionali visualizzati | posizione dei relè K2 posizione dei relè K1 tensione d'esercizio interna Ui posizione dei relè K3 posizione dei relè K5
Altri dati
Nota (applicazioni) | Sensore di sicurezza Dispositivo di protezione Pulsante di arresto d&apos;emergenza Interruttori a fune d&apos;emergenza Cortine ottiche di sicurezza
Osservazioni
Nota (generale) | Soppresori induttivi (contattore, relè ecc.) vanno ripristinati con una commutazione idonea.
Esempio di azionamento
Osservazioni (Esempio di azionamento) | L&apos;esempio di commutazione è rappresentato con dispositivi di sicurezza chiusi e in condizione senza tensione. Le tabelle ISD (diagnosi integrata nel sistema) per l&apos;analisi delle segnalazioni di errore e le loro cause, sono riportate nell&apos;appendice. Il comando riconosce rotture di filo e dispersioni a terra nel raggio di sorveglianza. Livello di performance: azionamento 2 canale, adatto per il rafforzamento, quindi la duplicazione, dei contatti mediante contattori, oppure relè con contatti ad azione obbligata. Collegare le uscite con potenziale di griglie e cortine ottiche (commutazione p) con S12/S22. I dispositivi devono trovarsi sullo stesso potenziale di riferimento. Tempo di ritardo: l&apos;abilitazione di sicurezza ritardata 37/38 è regolabile con un ritardo alla diseccitazione da 1 a 30 secondi (vedi indicazioni per l&apos;impostazione). L&apos;impostazione del tempo di ritardo alla diseccitazione avviene mediante un potenziometro sul lato frontale della custodia. In caso di controllo bicanale con controllo di cortocircuito trasversale collegare i contatti NC S11/S12 e S31/S32 e ponticellare S21/S22 Funzione di avvio / Pulsante reset: la programmazione della funzione &quot;Fronte di discesa&quot; avviene mediante lo switch AF sotto il coperchio della custodia (impostazione switch = 1). La programmazione dell&apos;avvio automatico avviene ponticellando i morsetti X3/X5 e impostando lo switch &quot;AF&quot; su 0. Lo scostamento temporale tra i canali è di ca. 100 ms. Per programmare uno scostamento temporale infinito tra i canali 1 e 2 ponticellare i morsetti X3/X6. Livello d&apos;ingresso: Controllo bicanale, rappresentato nell&apos;esempio da un controllo di porte di sicurezza con due interruttori di posizione, di cui uno ad apertura obbligata, un pulsante di reset esterno (R) e circuito di ritorno (H2). (esempio senza controllo di contatto trasversale) Con controllo monocanale collegare il contatto NC S11/S12 e ponticellare S21/S22 + S31/S32 Disinserzione anticipata del ritardo: tramite l&apos;ingresso RT è possibile terminare anticipatamente il ritardo alla diseccitazione. L&apos;ingresso RT consente di di &quot;disinserire&quot; il contatto di abilitazione ritardato 37-38 prima che trascorra il tempo di ritardo impostato. F1 = fusibile ibrido F2 = protezione segnalazione di uscite
Schmersal Italia S.r.l., Via Molino Vecchio, 206, 25010 Borgosatollo (BS)
I dettagli e i dati qui riportati sono stati attentamente verificati. Le immagini possono differire dagli originali. Altri dati tecnici possono essere trovati nei manuali. Salvo modifiche tecniche o errori.
Generato il 27/12/2024, 01:46