## Worksheet
Z3V4D 335-02Y-1907
Custodia di metallo Vasta scelta di elementi di azionamento Ampiamente resistente a oli e benzina 40,5 mm x 76 mm x 38 mm Elementi di azionamento regolabili di 4 x 90° Design sec. EN 50041
Dati per l&apos;ordine
Nota (possibilità di fornitura) | Non più disponibile!
Codice | Z3V4D 335-02Y-1907
Codice articolo (codice d'ordine) | 101113822
EAN (European Article Number) | 4030661073170
eCl@ss number, version 12.0 | 27-27-26-01
eCl@ss number, version 11.0 | 27-27-26-01
Numero eCl@ss, versione 9.0 | 27-27-26-01
ETIM number, version 7.0 | EC000030
ETIM number, version 6.0 | EC000030
Omologazioni - Prescrizioni
Certificazioni | cULus CCC
Dati generali
forma costruttiva dell&apos;alloggiamento | forma di costruzione normale
Forma di avviamento secondo DIN EN 50041 | A
Materiale del rivestimento della custodia | verniciato
Materiale leva | metallo
Peso lordo | 323 g
Osservazioni per la sicurezza
Norma, Prescrizioni | BG-GS-ET-15 EN ISO 13849-1 EN IEC 60947-5-1
Durata di utilizzo | 20 Anno(i)
Dati meccanici
Elemento di azionamento | Leva oscillante con rotella
Materiale rotella | materiale sintetico
Durata meccanica, minimo | 30.000.000 manovre
Velocità di azionamento, massima | 2,5 m/s
Osservazioni (Velocità di azionamento) | Velocità di azionamento con un angolo di avvicinamento di 30°
Momento torcente di azionamento, minimo | 0,3 Nm
Dati meccanici - Tecnologia di collegamento
Connettore di collegamento | Collegamento a vite M20 x 1.5
Sezione di collegamento, minima | 0,75 mm²
Sezione di collegamento, massimo | 2,5 mm²
Dati meccanici - Dimensioni
lunghezza del sensore | 60,6 mm
larghezza del sensore | 40,5 mm
altezza del sensore | 134 mm
Condizioni ambientali
Ambient temperature | -30 ... +80 °C
Dati elettrici
Corrente termica continua | 10 A
Corrente nominale di cortocircuito condizionata secondo EN 60947-5-1 | 1.000 A
Categoria d&apos;utilizzo AC-15 | 230 VAC
Categoria d&apos;utilizzo AC-15 | 4 A
Categoria d&apos;utilizzo DC-13 | 24 VDC
Categoria d&apos;utilizzo DC-13 | 4 A
Frequenza di commutazione | 5.000 /h
Materiale dei contatti, elettrici | Argento
Schmersal Italia S.r.l., Via Molino Vecchio, 206, 25010 Borgosatollo (BS)
I dettagli e i dati qui riportati sono stati attentamente verificati. Le immagini possono differire dagli originali. Altri dati tecnici possono essere trovati nei manuali. Salvo modifiche tecniche o errori.
Generato il 05/02/2025, 16:18