## Worksheet
RSS260-SD-LSTM12-8-0,25M
| Codifica universale con tecnologia RFID Possibilità di azionamento frontale e laterale È possibile collegare in serie fino a 31 sensori. uscita diagnostica seriale | Custodia in plastica Montaggio semplice senza angolo aggiuntivo Protezione da manomissione con la tecnologia RFID in base alle necessità
Dati per l&apos;ordine
Codice | RSS260-SD-LSTM12-8-0,25M
Codice articolo (codice d'ordine) | 103025087
EAN (European Article Number) | 4030661512167
eCl@ss number, version 12.0 | 27-27-46-01
eCl@ss number, version 11.0 | 27-27-24-03
Numero eCl@ss, versione 9.0 | 27-27-24-03
ETIM number, version 7.0 | EC001829
ETIM number, version 6.0 | EC001829
Omologazioni - Prescrizioni
Certificazioni | TÜV cULus FCC IC ANATEL
Dati generali
Prescrizioni | EN ISO 13849-1 EN IEC 60947-5-3 EN IEC 61508
informazioni generali | Codifica universale
Livello di codifica secondo EN ISO 14119 | ridotta
principio d&apos;azione | RFID
Frequency band RFID | 125 kHz
Transmitter output RFID, maximum | -6 dB/m
forma costruttiva dell&apos;alloggiamento | parallelepipedo
condizioni di montaggio (meccanico) | non allineato
Topologia del sensore | Sensore per azionamento in serie
Materiale della custodia | Plastica, termoplastica, autoestinguente
Area attiva | materiale sintetico, termoplastica
Tempo di reazione, massimo | 100 ms
Tempo di rischio, massimo | 200 ms
Tempo di reazione delle uscite di sicurezza in caso di disattivazione tramite azionatore, massimo | 100 ms
Peso lordo | 121 g
Dati generali - Caratteristiche
Diagnosi seriale | Sì
Riconoscimento cortocircuiti | Sì
Riconoscimento di corto circuito | Sì
Azionamento in serie | Sì
Funzioni di sicurezza | Sì
Possibilità di collegamento in cascata | Sì
Display integrato, stato | Sì
Numero di LED | 3
quantità di poli | 8
Numero di uscite digitali sicure | 2
Numero di collegamenti in serie di sensori | 31
Osservazioni per la sicurezza
Norma, Prescrizioni | EN ISO 13849-1 EN IEC 61508
Performance Level, fino a | e
Categoria secondo EN ISO 13849 | 4
Valore PFH | 6,80 x 10⁻¹⁰ /h
Valore PFD | 1,20 x 10⁻⁴
Safety Integrity Level (SIL), idoneo per applicazioni in | 3
Durata di utilizzo | 20 Anno(i)
Dati meccanici
Piano di azionamento | lateralmente lato frontale
Area attiva | lateralmente davanti
Montaggio | Per il montaggio dei sensori sono sufficienti viti comuni lunghe 20 mm. In caso di utilizzo delle piastre di montaggio si raccomanda l&apos;uso di viti lunghe 25 mm.
Versione delle viti di fissaggio | 2x M4
Coppia di serraggio delle viti di fissaggio, massima | 0,8 Nm
Dati meccanici - Distanze di commutazione secondo EN IEC 60947-5-3
Typical switching distance, frontal | 12 mm
Typical switching distance, lateral | 9 mm
Distanza di commutazione sicura &quot;ON&quot; Sao, frontale | 10 mm
Distanza di commutazione sicura &quot;OFF&quot; Sar, frontale | 18 mm
Distanza di commutazione sicura &quot;ON&quot; Sao, laterale | 6 mm
Distanza di commutazione sicura &quot;OFF&quot; Sar, laterale | 15 mm
Note (Sao) | The specifications of the safety switching distance Sao refer to a temperature range of -10 °C ... +60 °C. For a temperature range of -28 °C ... +65 °C, Sao is reduced by 2 mm.
Note (switching distance) | Spostamento assiale È tollerato un disallineamento orizzontale e verticale tra sensore di sicurezza e azionatore. Il disallineamento ammissibile dipende dalla distanza delle superfici attive di sensore e azionatore. All'interno del campo di tolleranza il sensore è attivabile.
Isteresi (Distanza di commutazion), massimo | 2 mm
Precisione di ripetizione R | 0,5 mm
Nota (Precisione di ripetizione R) | Spostamento assiale laterale: La superficie laterale lunga permette un disallineamento in altezza massimo (x) tra sensore ed azionatore di 8 mm (ad es. tolleranza di montaggio o per abbassamento della porta di sicurezza). Lo scostamento trasversale (Y) è pari a max. ± 18 mm (vedi figura: Funzionamento).Distanza minima fra due sistemi di sensori 100 mm
Dati meccanici - Tecnologia di collegamento
Note (length of the sensor chain) | Cable length and cross-section change the voltage drop dependiing on the output current
Note (series-wiring) | Unlimited number of devices, oberserve external line fusing, max. 31 devices in case of serial diagnostic SD
Connettore di collegamento | Connettore M12, 8 poli, codifica A
Dati meccanici - Dimensioni
lunghezza del sensore | 29,5 mm
larghezza del sensore | 39,2 mm
altezza del sensore | 18 mm
Condizioni ambientali
Grado di protezione | IP65 IP67
Ambient temperature | -28 ... +65 °C
Storage and transport temperature | -28 ... +85 °C
Umidità relativa, massima | 93 %
Osservazioni (umidità relativa) | non condensante non gela
Resistenza alle vibrazioni secondo EN 60068-2-6 | 10…55 Hz, ampiezza 1 mm
resistenza a urti | 30 g / 11 ms
Altitudine di installazione ammissibile s.l.m., massima | 2.000 m
Condizioni ambientali - Valori di isolamento
Tensione d&apos;isolamento nominale | 32 VDC
Resistenza alla tensione impulsiva nominale | 0,8 kV
Categoria di sovratensione | III
Grado di inquinamento secondo VDE 0100 | 3
Dati elettrici
Operating voltage | 24 VDC -15 % / +10 %
Corrente d&apos;esercizio, minimo | 0,5 mA
No-load supply current I0, typical | 35 mA
Rated operating voltage | 24 VDC
Corrente di funzionamento | 600 mA
Corrente nominale di cortocircuito condizionata secondo EN 60947-5-1 | 100 A
Ritardo di disponibilità, massimo | 2.000 ms
Frequenza di commutaz, massimo | 1 Hz
Protezione elettrica, massimo | 2 A
Dati elettrici - Ingressi digitali sicuri
Denominazione, Ingressi di sicurezza | X1 and X2
Assorbimento di corrente degli ingressi di sicurezza | 5 mA
Test pulse duration, maximum | 1 ms
Test pulse interval, minimum | 100 ms
Classificazione ZVEI CB24I, Sink | C1
Classificazione ZVEI CB24I, Fonte | C1 C2 C3
Dati elettrici - Uscite digitali sicure
Denominazione, Uscite di sicurezza | Y1 e Y2
Corrente d&apos;esercizio nominale (uscite di sicurezza) | 250 mA
Corrente d&apos;uscita (uscita sicura), massimo | 0,25 A
Versione | resistente a cortocircuito, con commutazione p
Caduta di tensione Ud, massimo | 1 V
corrente residua | 0,5 mA
Tensione, Categoria d&apos;utilizzo DC-12 | 24 VDC
Corrente, categoria d&apos;utilizzo DC-12 | 0,25 A
Tensione, Categoria d&apos;utilizzo DC-13 | 24 VDC
Corrente, categoria d&apos;utilizzo DC-13 | 0,25 A
Test pulse interval, typical | 1000 ms
Test pulse duration, maximum | 1 ms
Classificazione ZVEI CB24I, Fonte | C2
Classificazione ZVEI CB24I, Sink | C1 C2
Dati elettrici - Diagnosi seriale
Designation, Serial diagnostic SD | OUT
Operation current | 150 mA
Design of control elements | short-circuit proof
Wiring capacitance | 50 nF
Dati elettrici - Compatibilità elettromagnetica (EMC)
Interferenza emessa | IEC 61000-6-4
Segnalazione di stato
Osservazioni (Indicatori di stato a LED) | (1) LED verde: tensione di alimentazione LED giallo: Stato operativo LED rosso: Errore
Pin dei contatti
Pin 1 | A1 Ue: Bianco
Pin 2 | X1 Ingresso di sicurezza 1: Marrone
Pin 3 | A2 GND: Verde
Pin 4 | Y1 Uscita di sicurezza 1: Giallo
Pin 5 | uscita diagnostica seriale OUT grigio
Pin 6 | X2 Ingresso di sicurezza 2: Rosa
Pin 7 | Y2 Uscita di sicurezza 2: Blu
Pin 8 | IN ingresso diagnostico seriale Rosa
Fornitura
Fornitura | Actuator must be ordered separately.
Accessori
Raccomandazione, (Azionatore) | RST16-1 RST-U-2 RST260-1
Raccomandazione dispositivo di sicurezza | PROTECT PSC1 SRB-E-301ST SRB-E-201LC
Osservazioni
Nota (generale) | Requisiti per la valorizzazione: ingresso di sicurezza a due canali, idoneo per sensori a commutazione p (positiva) con funzione NA. Il modulo di controllo deve supportare il test di funzione dei sensori di sicurezza con disattivazione ciclica delle uscite del sensore per max. 0,5 ms. Non è invece richiesta la funzione di rilevamento cortocircuito.
Schmersal Italia S.r.l., Via Molino Vecchio, 206, 25010 Borgosatollo (BS)
I dettagli e i dati qui riportati sono stati attentamente verificati. Le immagini possono differire dagli originali. Altri dati tecnici possono essere trovati nei manuali. Salvo modifiche tecniche o errori.
Generato il 20/01/2025, 08:24