## Worksheet
RSS16-I2-SD-R-ST8H
| Codifica ripetibile individuale con tecnologia RFID Livello di codifica ALTO secondo ISO 14119 1 x Connettore maschio incorporato M12, 8 poli Azionamento in serie fino a 31 elementi con blocco Custodia in plastica | Protezione da manomissione con la tecnologia RFID in base alle necessità 3 diverse direzioni di azionamento Blocco porta con ritenuta magnetica Collegamento con vano morsetti o a spina Idoneo anche per azionamento in serie
Dati per l&apos;ordine
Codice | RSS16-I2-SD-R-ST8H
Codice articolo (codice d'ordine) | 103009529
EAN (European Article Number) | 4030661462196
eCl@ss number, version 12.0 | 27-27-46-01
eCl@ss number, version 11.0 | 27-27-24-03
Numero eCl@ss, versione 9.0 | 27-27-24-03
ETIM number, version 7.0 | EC001829
ETIM number, version 6.0 | EC001829
Omologazioni - Prescrizioni
Certificazioni | TÜV cULus FCC IC UKCA ANATEL
Dati generali
Prescrizioni | EN IEC 60947-5-3
informazioni generali | Codifica individuale, Teach-in ripetibile
Livello di codifica secondo EN ISO 14119 | alto
principio d&apos;azione | RFID
forma costruttiva dell&apos;alloggiamento | parallelepipedo
condizioni di montaggio (meccanico) | non allineato
Topologia del sensore | Sensore per azionamento in serie
Materiale della custodia | Plastica, termoplastica rinforzata con fibra di vetro, autoestinguente
Area attiva | materiale sintetico, termoplastica rinforzata con fibra di vetro
Tempo di reazione, massimo | 100 ms
Tempo di rischio, massimo | 200 ms
Peso lordo | 195 g
Dati generali - Caratteristiche
Diagnosi seriale | Sì
Magnete di ritenuta | Sì
Riconoscimento cortocircuiti | Sì
Riconoscimento di corto circuito | Sì
Azionamento in serie | Sì
Funzioni di sicurezza | Sì
Possibilità di collegamento in cascata | Sì
Display integrato, stato | Sì
Numero di LED | 2
Numero di uscite semiconduttore con funzione di segnalazione | 1
Numero di uscite digitali sicure | 2
Numero di collegamenti in serie di sensori | 31
Osservazioni per la sicurezza
Norma, Prescrizioni | EN ISO 13849-1 EN IEC 61508
Performance Level, fino a | e
Categoria secondo EN ISO 13849 | 4
Valore PFH | 6,30 x 10⁻¹¹ /h
Valore PFD | 1,50 x 10⁻⁵
Safety Integrity Level (SIL), idoneo per applicazioni in | 3
Durata di utilizzo | 20 Anno(i)
Dati meccanici
Piano di azionamento | lato frontale sul retro lato superiore
Area attiva | lateralmente lato frontale lato coperchio
Montaggio | 2 x M5, Vite esagonale
Tightening torque of the fixing screws | 2 Nm
Mechanical data - Switching distances
Switch distance, typical | 15 mm
Campo, distanza di commutazione sicura &quot;ON&quot; | 5 mm
Distanza di commutazione sicura &quot;OFF&quot; | 30 mm
Note (switching distance) | All switching distances in accordance EN IEC 60947-5-3
Isteresi (Distanza di commutazion), massimo | 2 mm
Precisione di ripetizione R | 0,5 mm
Dati meccanici - Tecnologia di collegamento
Note (length of the sensor chain) | Cable length and cross-section change the voltage drop dependiing on the output current
Note (series-wiring) | Unlimited number of devices, oberserve external line fusing, max. 31 devices in case of serial diagnostic SD
Cablaggio | M12 (Codifica A)
Connettore di collegamento | Connettore M12, 8 poli
Sezione di collegamento, minima | 0,25 mm²
Sezione di collegamento, massimo | 1,5 mm²
Dati meccanici - Dimensioni
lunghezza del sensore | 91 mm
larghezza del sensore | 52 mm
altezza del sensore | 30 mm
Condizioni ambientali
Grado di protezione | IP65 IP66 IP67
Temperatura ambiente | -28 ... +70 °C
Temperatura di stoccaggio e trasporto | -28 ... +85 °C
Umidità relativa, massima | 93 %
Osservazioni (umidità relativa) | non condensante non gela
resistenza a urti | 30 g / 11 ms
Altitudine di installazione ammissibile s.l.m., massima | 2.000 m
Condizioni ambientali - Valori di isolamento
Tensione d&apos;isolamento nominale | 32 VDC
Resistenza alla tensione impulsiva nominale | 0,8 kV
Categoria di sovratensione | III
Grado di inquinamento secondo VDE 0100 | 3
Dati elettrici
Operating voltage | 24 VDC -15 % / +10 %
Corrente d&apos;esercizio, minimo | 0,5 mA
No-load supply current I0, typical | 100 mA
Rated operating voltage | 24 VDC
Corrente di funzionamento | 2.100 mA
Corrente nominale di cortocircuito condizionata secondo EN 60947-5-1 | 100 A
Ritardo di disponibilità, massimo | 2.000 ms
Frequenza di commutaz, massimo | 1 Hz
Utilisation category DC-12 | 24 VDC / 0,05 A
Dati elettrici - Ingressi digitali sicuri
Assorbimento di corrente degli ingressi di sicurezza | 5 mA
Dati elettrici - Uscite digitali sicure
Corrente d&apos;esercizio nominale (uscite di sicurezza) | 1.000 mA
Corrente d&apos;uscita (uscita sicura), massimo | 1 A
Versione | con commutazione p
Caduta di tensione Ud, massimo | 1 V
corrente residua | 0,5 mA
Tensione, Categoria d&apos;utilizzo DC-12 | 24 VDC
Corrente, categoria d&apos;utilizzo DC-12 | 1 A
Tensione, Categoria d&apos;utilizzo DC-13 | 24 VDC
Corrente, categoria d&apos;utilizzo DC-13 | 1 A
Dati elettrici - Uscita di diagnosi
Corrente di funzionamento | 50 mA
Versione | commutazione p
Caduta di tensione Ud, massimo | 2 V
Tensione, Categoria d&apos;utilizzo DC-12 | 24 VDC
Corrente, categoria d&apos;utilizzo DC-12 | 0,05 A
Tensione, Categoria d&apos;utilizzo DC-13 | 24 VDC
Corrente, categoria d&apos;utilizzo DC-13 | 0,05 A
Dati elettrici - Diagnosi seriale
Designation, Serial diagnostic SD | OUT
Operation current | 150 mA
Design of control elements | resistente a cortocircuito, con commutazione p
Wiring capacitance | 50 nF
Dati elettrici - Compatibilità elettromagnetica (EMC)
Interferenza emessa | IEC 61000-6-4
Segnalazione di stato
Osservazioni (Indicatori di stato a LED) | LED multicolore: Verde, rosso LED giallo: Stato operativo LED verde: Tensione di alimentazione LED rosso: Errore
Fornitura
Fornitura | Actuator must be ordered separately.
Accessori
Raccomandazione, (Azionatore) | RST16-1-R
Raccomandazione dispositivo di sicurezza | PROTECT PSC1
Schmersal Italia S.r.l., Via Molino Vecchio, 206, 25010 Borgosatollo (BS)
I dettagli e i dati qui riportati sono stati attentamente verificati. Le immagini possono differire dagli originali. Altri dati tecnici possono essere trovati nei manuali. Salvo modifiche tecniche o errori.
Generato il 23/07/2025, 03:03