## Worksheet
AZ 16-12ZI-STR-B6L-M16
| collegamento ad innesto M12, 8 poli Custodia in plastica Codifica individuale Livello di codifica ALTO secondo ISO 14119 52 mm x 90 mm x 30 mm Lunga durata | Isolamento di protezione Ampio vano di collegamento Elevata sicurezza di contatti con correnti basse Non sensibile allo sporco Fori per il fissaggio con asole verticali per la regolazione
Dati per l&apos;ordine
Codice | AZ 16-12ZI-STR-B6L-M16
Codice articolo (codice d'ordine) | 103011716
EAN (European Article Number) | 4030661479569
eCl@ss number, version 12.0 | 27-27-26-02
eCl@ss number, version 11.0 | 27-27-26-02
Numero eCl@ss, versione 9.0 | 27-27-26-02
ETIM number, version 7.0 | EC002592
ETIM number, version 6.0 | EC002592
Omologazioni - Prescrizioni
Certificazioni | cULus
Dati generali
Prescrizioni | EN ISO 13849-1 EN ISO 14119 EN IEC 60947-5-1
Livello di codifica secondo EN ISO 14119 | alto
Materiale della custodia | Plastica, termoplastica rinforzata con fibra di vetro, autoestinguente
materiale dell&apos;azionatore | Acciaio inossidabile
Peso lordo | 157 g
Dati generali - Caratteristiche
Forza di ritorno | Sì
quantità di contatti ausiliari | 1
quantità di contatti di sicurezza | 2
Osservazioni per la sicurezza
Norma, Prescrizioni | EN ISO 13849-1
Performance Level, fino a | c
Categoria secondo EN ISO 13849 | 1
B10D Normally-closed contact (NC) | 2.000.000 manovre
Note | Electrical life on request.
B10D Normally-open contact (NO) | 1.000.000 manovre
Note | at 10% Ie and ohmic load
Durata di utilizzo | 20 Anno(i)
Osservazioni per la sicurezza - L&apos;esclusione dei guasti
Nota bene: | installabile se è ammessa l&apos;esclusione di guasti per danni pericolosi alla meccanica a 1 canale e se è garantita un&apos;adeguata protezione contro le manipolazioni.
Performance Level, fino a | d
Categoria secondo EN ISO 13849 | 3
Note | for 2-channel use and with suitable logic unit.
Durata di utilizzo | 20 Anno(i)
Dati meccanici
Raggio di azionamento, minimo | 35 mm
Azionatore | angolato mobile
Durata meccanica, minimo | 1.000.000 manovre
corsa d&apos;apertura obbligata | 8 mm
Positive break force per NC contact, minimum | 10 N
Velocità di azionamento, massima | 2 m/s
Montaggio | Viti
Versione delle viti di fissaggio | 2x M6
Dati meccanici - Tecnologia di collegamento
Posizione connettore | Destro
Cablaggio | M12 (Codifica A)
Connettore di collegamento | Connettore maschio incorporato M12, 8 poli, codifica A
Sezione di collegamento, minima | 0,75 mm²
Sezione di collegamento, massimo | 2,5 mm²
Osservazioni (Sezione di collegamento) | Tutte le indicazioni sulla sezione del cavo includono le bussole del conduttore.
Dati meccanici - Dimensioni
lunghezza del sensore | 30 mm
larghezza del sensore | 52 mm
altezza del sensore | 90 mm
Condizioni ambientali
Grado di protezione | IP67
Ambient temperature | -30 ... +80 °C
Storage and transport temperature | -40 ... +85 °C
Altitudine di installazione ammissibile s.l.m., massima | 2.000 m
Condizioni ambientali - Valori di isolamento
Tensione d&apos;isolamento nominale | 500 V
Resistenza alla tensione impulsiva nominale | 0,8 kV
Categoria di sovratensione | III
Grado di inquinamento secondo IEC/EN 60664-1 | 3
Dati elettrici
Corrente termica continua | 10 A
Corrente nominale di cortocircuito condizionata secondo EN 60947-5-1 | 1.000 A
Elemento di commutazione | 1 contatto di chiusura (NO) / 2 contatti d&apos;apertura (NC)
principio di comando | slow action, positive break NC contact
Frequenza di commutazione | 4.000 /h
Materiale dei contatti, elettrici | Argento
Dati elettrici - Contatti di sicurezza
Tensione, Categoria d&apos;utilizzo AC-15 | 230 VAC
Corrente, categoria d&apos;utilizzo AC-15 | 4 A
Tensione, Categoria d&apos;utilizzo DC-13 | 24 VDC
Corrente, categoria d&apos;utilizzo DC-13 | 4 A
Osservazioni, categoria d&apos;utilizzo DC-13 | Connector 8-pole
Dati elettrici - Contatti ausiliari
Tensione, Categoria d&apos;utilizzo AC-15 | 230 VAC
Corrente, categoria d&apos;utilizzo AC-15 | 4 A
Tensione, Categoria d&apos;utilizzo DC-13 | 24 VDC
Corrente, categoria d&apos;utilizzo DC-13 | 4 A
Osservazioni, categoria d&apos;utilizzo DC-13 | Connector 8-pin
Fornitura
Fornitura | Azionatore con codifica personalizzata B6 versione sinistra
Osservazioni
Nota (generale) | L&apos;asse di rotazione della cerniera ed il bordo superiore dell&apos;interruttore di sicurezza più 5 mm devono formare un piano Minimo raggio di azionamento per dispositivi di sicurezza girevoli 35 mm L'azionatore non è disponibile separatamente.
Schmersal Italia S.r.l., Via Molino Vecchio, 206, 25010 Borgosatollo (BS)
I dettagli e i dati qui riportati sono stati attentamente verificati. Le immagini possono differire dagli originali. Altri dati tecnici possono essere trovati nei manuali. Salvo modifiche tecniche o errori.
Generato il 28/11/2024, 21:15