## Worksheet
SLC 420-E/R0490-30-RFBS
Grado di protezione IP67 Tipo di sicurezza 4 secondo IEC 61496-1 Risoluzione 14, 30 e 50 mm Altezza del campo protettivo da 170 mm … 1770 mm
Dati per l&apos;ordine
Nota (possibilità di fornitura) | Non più disponibile!
Codice | SLC 420-E/R0490-30-RFBS
Codice articolo (codice d'ordine) | 101206722
eCl@ss number, version 12.0 | 27-27-27-04
eCl@ss number, version 11.0 | 27-27-27-04
Numero eCl@ss, versione 9.0 | 27-27-27-04
ETIM number, version 7.0 | EC002549
ETIM number, version 6.0 | EC002549
Omologazioni - Prescrizioni
Certificazioni | TÜV cULus
Dati generali
Prescrizioni | EN IEC 61496-2 EN IEC 61496-1
Funzione master o slave | slave
Materiale della custodia | Alluminio
Tempo di reazione, massimo | 10 ms
Peso lordo | 2.240 g
Dati generali - Caratteristiche
Possibilità di collegamento in cascata | Sì
Blocco di riavvio | Sì
Codifica raggi presente | Sì
Funzione di esclusione | Sì
Display integrato, stato | Sì
Display integrato, diagnosi | Sì
Numero di uscite digitali sicure | 2
Numero dei raggi | 24
Osservazioni per la sicurezza
Norma, Prescrizioni | EN ISO 13849-1 EN IEC 61508
Performance Level, fino a | e
Categoria secondo EN ISO 13849 | 4
Valore PFH | 6,19 x 10⁻⁹ /h
Safety Integrity Level (SIL), idoneo per applicazioni in | 3
Durata di utilizzo | 20 Anno(i)
tipo di sicurezza secondo IEC 61496-1 | 4
Dati meccanici
Capacità di rilevamento per v = 1,6 m/s | 30 mm
Altezza del campo di protezione | 490 mm
Ampiezza, campo di protezione, minima | 0,3 m
Ampiezza, campo di protezione, massimo | 10 m
lunghezza d&apos;onda del sensore | 880 nm
Dati meccanici - Tecnologia di collegamento
Connettore di collegamento | collegamento ad innesto
Connettore di collegamento, ricevitore | Connettore maschio incorporato M12, 8 poli
Connettore di collegamento, trasmettitore | Connettore maschio incorporato M12, 4 poli
Lunghezza del cavo collegabile, massimo | 100 m
Dati meccanici - Dimensioni
diametro del sensore | 49 mm
altezza del sensore | 575 mm
Condizioni ambientali
Grado di protezione | IP67
Ambient temperature | -10 ... +50 °C
Storage and transport temperature | -25 ... +70 °C
Classe di protezione | III
Dati elettrici
Tensione di commutazione OSSD, segnale HIGH | 24 V
Potenza elettrica assorbita del ricevitore | 8 W
Potenza elettrica assorbita del trasmettitore | 4 W
Lunghezza cavo (Master/Slave), massimo | 3 m
Dati elettrici - Uscite digitali sicure
Corrente d&apos;uscita (uscita sicura), massimo | 0,5 A
Versione | con commutazione p
Fornitura
Fornitura | Kit con 2 angoli
Accessori
Raccomandazione dispositivo di sicurezza | SRB-E 301
Osservazioni
Nota (generale) | In caso di errore (Interruzione del cavo 0 V) fuoriesce una corrente massima di fuga di 1 mA.
Schmersal Italia S.r.l., Via Molino Vecchio, 206, 25010 Borgosatollo (BS)
I dettagli e i dati qui riportati sono stati attentamente verificati. Le immagini possono differire dagli originali. Altri dati tecnici possono essere trovati nei manuali. Salvo modifiche tecniche o errori.
Generato il 14/10/2024, 03:32