## Worksheet
RST16-1
Attivazione frontale da direzione di montaggio Forma piatta Montaggio 2 x M5
Dati per l&apos;ordine
Codice | RST16-1
Codice articolo (codice d'ordine) | 103004336
EAN (European Article Number) | 4030661436487
eCl@ss number, version 12.0 | 27-27-26-06
eCl@ss number, version 11.0 | 27-27-24-04
Numero eCl@ss, versione 9.0 | 27-27-24-04
ETIM number, version 7.0 | EC001487
ETIM number, version 6.0 | EC001487
Informazioni aggiuntive (dati per l&apos;ordine) | Osservazioni: Sensore ed azionatore vanno ordinati separatamente.
Dati generali
materiale dell&apos;azionatore | materiale sintetico
Peso lordo | 9 g
Dati meccanici
Area attiva | lato frontale
Dati meccanici - Dimensioni
Lunghezza della attuatore | 16 mm
Larghezza della attuatore | 60 mm
Altezza della attuatore | 6,8 mm
Accessori
Raccomandazione (combinazione prodotti) | RSS 36 RSS 36 AS RSS260 RSS260 AS
Schmersal Italia S.r.l., Via Molino Vecchio, 206, 25010 Borgosatollo (BS)
I dettagli e i dati qui riportati sono stati attentamente verificati. Le immagini possono differire dagli originali. Altri dati tecnici possono essere trovati nei manuali. Salvo modifiche tecniche o errori.
Generato il 11/08/2024, 16:41