## Worksheet
RDLRT
Dati per l&apos;ordine
Codice | RDLRT
Codice articolo (codice d'ordine) | 101188254
EAN (European Article Number) | 4030661487007
eCl@ss number, version 12.0 | 27-37-12-11
eCl@ss number, version 11.0 | 27-37-12-11
Numero eCl@ss, versione 9.0 | 27-37-12-11
ETIM number, version 7.0 | EC000223
ETIM number, version 6.0 | EC000223
Dati generali
Prescrizioni | EN IEC 60947-5-1 EN IEC 60947-1
Versione | Montaggio piastra frontale Illuminated pushbutton
forma di costruzione | Tonda Tactile
condizioni di montaggio (meccanico) | arbitrariamente
Tipo di tenuta | Membrana Tenute a labbro Tenute piatte, Guarnizioni
materiale dell&apos;apparecchio di comando | materiale sintetico
Materiale dell&apos;anello frontale | stainless steel
Colore dell&apos;apparecchio di comando | rosso
Colore dell&apos;anello frontale | Argento
Peso lordo | 40 g
Dati generali - Caratteristiche
Possibilità di illuminazione | Sì
flangia di montaggio | Sì
Tastatore possibile | Sì
Isolamento completo: | Sì
Display integrato, generale | no
Number of contact elements, maximum | 2
Dati meccanici
Sblocco | senza
Durata meccanica, minimo | 1.000.000 manovre
Corsa di comando | 4 mm
Forza di azionamento, circa | 1,5 N
Montaggio | Dado centrale
Coppia di serraggio delle viti | 0,6 Nm
Dati meccanici - Dimensioni
altezza | 11,3 mm
diametro totale | 39,5 mm
Altezza del superficie pulsante | 0,8 mm
diametro dela superficie del pulsante | 28 mm
Diametro dell&apos;anello frontale | 39,5 mm
Mounting diameter | 22,3 mm
Spessore della piastra frontale, minima | 1 mm
Spessore della piastra frontale, massima | 6 mm
Spaziatura | 40 x 50 mm
Condizioni ambientali
Grado di protezione | IP65
Ambient temperature | -25 ... +75 °C
resistenza a urti | 30 g / 18 ms
Elevata resistenza agli urti | 20 g / 10 ... 150 Hz
Dati elettrici
Frequenza di commutazione | 1.200 /h
Schmersal Italia S.r.l., Via Molino Vecchio, 206, 25010 Borgosatollo (BS)
I dettagli e i dati qui riportati sono stati attentamente verificati. Le immagini possono differire dagli originali. Altri dati tecnici possono essere trovati nei manuali. Salvo modifiche tecniche o errori.
Generato il 03/11/2024, 14:28