## Worksheet
PS116-T21-LR200-S200
| Cavo di collegamento a destra, 2 m commutazione tipo lento 2 contatto di chiusura (NO) / 1 contatti d'apertura (NC) Sistema di connessione rapida con morsetti di collegamento ruotati di 45° Passacavo 1 x M20 x 1,5 | Custodia in plastica Custodia simmetrica Grado di protezione IP66, IP67
Dati per l&apos;ordine
Codice | PS116-T21-LR200-S200
Codice articolo (codice d'ordine) | 103006585
EAN (European Article Number) | 4030661442341
eCl@ss number, version 12.0 | 27-27-26-01
eCl@ss number, version 11.0 | 27-27-26-01
Numero eCl@ss, versione 9.0 | 27-27-26-01
ETIM number, version 7.0 | EC000030
ETIM number, version 6.0 | EC000030
Omologazioni - Prescrizioni
Certificazioni | cULus CCC
Dati generali
Prescrizioni | EN IEC 60947-5-1
forma costruttiva dell&apos;alloggiamento | forma di costruzione normale
Forma di avviamento secondo DIN EN 50047 | B
Materiale della custodia | Materiale sintetico, termoplastica rinforzata con fibra di vetro, zinco pressofuso, cromato
Area attiva | metallo
Peso lordo | 186 g
Dati generali - Caratteristiche
Funzioni di sicurezza | Sì
quantità di contatti ausiliari | 2
quantità di contatti di sicurezza | 1
Osservazioni per la sicurezza
Norma, Prescrizioni | EN ISO 13849-1
B10D Normally-closed contact (NC) | 20.000.000 manovre
B10D Normally-open contact (NO) | 1.000.000 manovre
Note | at 10% Ie and ohmic load
Durata di utilizzo | 20 Anno(i)
Dati meccanici
Elemento di azionamento | Pistone S200
Durata meccanica, minimo | 10.000.000 manovre
Forza di azionamento, minima {N} | 10 N
Forza di apertura obbligata, minima | 40 N
Velocità di azionamento, minima | 60 mm/min
Velocità di azionamento, massima | 0,5 m/s
Momento di torsione dell&apos;apertura obbligata | 0,6 Nm
Dati meccanici - Tecnologia di collegamento
Lunghezza del cavo | 2 m
Connettore di collegamento | Cavo di collegamento Cavo, 6 poli
Sezione conduttore | 0,5 mm2
Tipo cavo | LiYY
collegamenti, (meccanico) | a destra
Dati meccanici - Dimensioni
lunghezza del sensore | 16,6 mm
larghezza del sensore | 31 mm
altezza del sensore | 64 mm
Condizioni ambientali
Grado di protezione | IP66 IP67
Temperatura ambiente | -30 ... +80 °C
Classe di protezione | II
Condizioni ambientali - Valori di isolamento
Tensione d&apos;isolamento nominale | 300 V
Resistenza alla tensione impulsiva nominale | 4 kV
Grado di inquinamento secondo IEC/EN 60947-1 | 3
Dati elettrici
Corrente nominale di cortocircuito condizionata secondo EN 60947-5-1 | 400 A
Categoria d&apos;utilizzo AC-15 | 240 VAC
Categoria d&apos;utilizzo DC-13 | 24 VDC
Categoria d&apos;utilizzo DC-13 | 1,5 A
Elemento di commutazione | 2 NO contacts, 1 NC contact
principio di comando | Commutazione lenta
Durata rimbalzo, massimo | 3 ms
Frequenza di commutazione | 5.000 /h
Tempo di commutazione, massimo | 5,5 ms
Materiale dei contatti, elettrici | Argento
Schmersal Italia S.r.l., Via Molino Vecchio, 206, 25010 Borgosatollo (BS)
I dettagli e i dati qui riportati sono stati attentamente verificati. Le immagini possono differire dagli originali. Altri dati tecnici possono essere trovati nei manuali. Salvo modifiche tecniche o errori.
Generato il 18/04/2025, 12:08