## Worksheet
EF220F.2
connettore a spina piatta Posizione flangia di montaggio 2 31-32; 41-42 (Definizione contatti) adatto per ARRESTO-EMERGENZA
Dati per l&apos;ordine
Codice | EF220F.2
Codice articolo (codice d'ordine) | 101024292
EAN (European Article Number) | 4030661463599
eCl@ss number, version 12.0 | 27-37-13-02
eCl@ss number, version 11.0 | 27-37-13-02
Numero eCl@ss, versione 9.0 | 27-37-13-02
ETIM number, version 7.0 | EC000041
ETIM number, version 6.0 | EC000041
Omologazioni - Prescrizioni
Certificazioni | cULus CCC
Dati generali
Prescrizioni | EN IEC 60947-5-1 EN IEC 60947-1
Versione | chiavi
forma di costruzione | Slow action
Materiale della custodia | Plastica, termoplastica rinforzata con fibra di vetro, autoestinguente
Peso lordo | 19 g
Dati generali - Caratteristiche
Adatto per arresto d&apos;emergenza | Sì
quantità di contatti d&apos;apertura | 2
Dati meccanici
Istruzioni di montaggio | innestabile
Durata meccanica, minimo | 10.000.000 manovre
corsa d&apos;apertura obbligata | 2 mm
Ampiezza apertura contatti | 2 mm
Nota (Durata rimbalzo) | Durata rimbalzo con velocità di azionamento di 100 mm/s
Posizione flangia di montaggio | 1
Dati meccanici - Tecnologia di collegamento
Termination | Plug-in terminal
Dati meccanici - Dimensioni
Lunghezza | 46 mm
larghezza | 10 mm
profondità | 60 mm
Condizioni ambientali
Grado di protezione del vano interruttori | IP40
Grado di protezione di morsetti o collegamenti | IP20
Ambient temperature | -25 ... +80 °C
resistenza a urti | 110 g / 4 ms
Elevata resistenza agli urti | Resistenza alle scosse: 20 g/10 … 200 Hz
Condizioni ambientali - Valori di isolamento
Tensione d&apos;isolamento nominale | 400 V
Dati elettrici
Corrente termica continua | 10 A
Categoria d&apos;utilizzo AC-15 | 230 VAC
Categoria d&apos;utilizzo AC-15 | 8 A
Categoria d&apos;utilizzo DC-13 | 24 VDC
Categoria d&apos;utilizzo DC-13 | 5 A
Adatto pa voltaggi bassi | ≥ 5 V / ≥ 3,2 mA
Elemento di commutazione | contatti d&apos;apertura (NC)
principio di comando | Commutazione lenta
Durata rimbalzo, massimo | 5 ms
Frequenza di commutazione | 1.200 /h
Materiale dei contatti, elettrici | Argento
Definizione contatti | 31-32 41-42
Schmersal Italia S.r.l., Via Molino Vecchio, 206, 25010 Borgosatollo (BS)
I dettagli e i dati qui riportati sono stati attentamente verificati. Le immagini possono differire dagli originali. Altri dati tecnici possono essere trovati nei manuali. Salvo modifiche tecniche o errori.
Generato il 16/05/2024, 09:30