## Worksheet
EX-RSST32S2
chiavi - Selettore / Selettore Ex-Zona 1 e 21
Dati per l&apos;ordine
Codice | EX-RSST32S2
Codice articolo (codice d'ordine) | 101197395
EAN (European Article Number) | 4030661599434
eCl@ss number, version 12.0 | 27-37-12-13
eCl@ss number, version 11.0 | 27-37-12-13
Numero eCl@ss, versione 9.0 | 27-37-12-13
ETIM number, version 7.0 | EC000222
ETIM number, version 6.0 | EC000222
Omologazioni - Prescrizioni
Certificazioni | ATEX IECEx INMETRO
Protezione antiesplosione
Protezione​ antideflagrante: prescrizioni | EN IEC 60079-0 EN 60079-11 EN 60079-14 EN 60079-31
Zone protezione antideflagrante | 1 21 2 22
Categoria della protezione antideflagrante | 2G 2D
Contrassegno della protezione antideflagrante | EX II 2G Ex ib IIC Gb EX II 2D Ex ib IIIC Db
Dati generali
Prescrizioni | EN ISO 13849-1 EN IEC 60947-5-1 EN IEC 60947-5-5
forma di costruzione | Tonda
Materiale della piastra di identificazione | acciaio temperato (V4A)
Materiale dell&apos;anello frontale | Alluminio
Peso lordo | 170 g
Dati generali - Caratteristiche
Tastatore possibile | Sì
Snap-in disponibile | Sì
Numero di pistoni | 2
quantità di posizioni di comando | 3
Osservazioni per la sicurezza
Durata di utilizzo | 20 Anno(i)
Osservazioni per la sicurezza - Uscite di sicurezza
B10D contatti d'apertura (NC) | 100.000 manovre
Dati meccanici
Sblocco | sbloccaggio di rotazione
Pulsante di riarmo | Posizione 0
Posizione di arresto | a sinistra
Posizione pulsante | a destra
Angolo di comando, sinistra | 55 °
Angolo di comando, destra | 35 °
Corsa di comando | 4 mm
Dati meccanici - Dimensioni
Mounting diameter | 22,3 mm
Spessore della piastra frontale, massima | 6 mm
Condizioni ambientali
Resistenza alle vibrazioni secondo EN 60068-2-6 | 5 g
resistenza a urti
Schmersal Italia S.r.l., Via Molino Vecchio, 206, 25010 Borgosatollo (BS)
I dettagli e i dati qui riportati sono stati attentamente verificati. Le immagini possono differire dagli originali. Altri dati tecnici possono essere trovati nei manuali. Salvo modifiche tecniche o errori.
Generato il 09/05/2025, 23:16