## Worksheet
ELDE.NRT230
collegamento a vite Posizione flangia di montaggio 3 LED rosso 230 VAC
Dati per l&apos;ordine
Codice | ELDE.NRT230
Codice articolo (codice d'ordine) | 101166022
EAN (European Article Number) | 4250116200818
Numero eCl@ss, versione 12.0 | 27-37-12-09
Numero eCl@ss, versione 11.0 | 27-37-12-09
Numero eCl@ss, versione 9.0 | 27-37-12-09
Numero ETIM, versione 7.0 | EC000204
Numero ETIM, versione 6.0 | EC000204
Omologazioni - Prescrizioni
Certificazioni | cULus
Dati generali
Prescrizioni | EN IEC 60947-5-1 EN IEC 60947-1
Versione | Modulo LED
forma di costruzione | Con LED integrato
condizioni di montaggio (meccanico) | arbitrariamente
Materiale della custodia | Plastica, termoplastica rinforzata con fibra di vetro, autoestinguente
Peso lordo | 25 g
Dati generali - Caratteristiche
Display integrato, generale | Sì
Dati meccanici
Istruzioni di montaggio | innestabile
Posizione flangia di montaggio | 3
Dati meccanici - Tecnologia di collegamento
tipo di collegamento | Morsetti a vite
Identificazione dei collegamenti | EN 50005 EN 50013
Sezione di collegamento, minima | 0,5 mm², rigido 0,5 mm², flessibili
Sezione di collegamento, massimo | 2,5 mm², rigido 1,5 mm², flessibili
Dati meccanici - Dimensioni
Lunghezza | 46 mm
larghezza | 30 mm
profondità | 60 mm
Condizioni ambientali
Grado di protezione di morsetti o collegamenti | IP20
Temperatura ambiente | -25 ... +80 °C
Condizioni ambientali - Valori di isolamento
Tensione d&apos;isolamento nominale | 440 V
Dati elettrici
Tensione d'esercizio | 115 ... 230 VAC -10 % / +10 %
tensione d'esercizio nominale | 115 ... 230 VAC
Definizione contatti | X1 - X2
Segnalazione di stato
Colore del LED | rosso
Osservazioni (Indicatori di stato a LED) | Tensione di alimentazione UB: 230 VAC
Schmersal Italia S.r.l., Via Molino Vecchio, 206, 25010 Borgosatollo (BS)
I dettagli e i dati qui riportati sono stati attentamente verificati. Le immagini possono differire dagli originali. Altri dati tecnici possono essere trovati nei manuali. Salvo modifiche tecniche o errori.
Generato il 16/10/2025, 15:06