## Worksheet
<table><tr><td>Pulsante EDMH gb</td></tr></table>
con membrana Il simbolo rimane chiaramente visibile anche dopo il posizionamento al di sotto della membrana trasparente 6 mm collare protettivo per prevenire contatto non intenzionale
Dati per l&apos;ordine
Codice | Pulsante EDMH gb
Codice articolo (codice d'ordine) | 101006275
Numero eCl@ss, versione 12.0 | 27-37-12-10
Numero eCl@ss, versione 11.0 | 27-37-12-10
Numero eCl@ss, versione 9.0 | 27-37-12-10
Numero ETIM, versione 7.0 | EC000221
Numero ETIM, versione 6.0 | EC000221
Dati generali
Prescrizioni | EN IEC 60947-5-1 EN IEC 60947-1
Versione | Pulsante
forma di costruzione | Tonda Tastiera
condizioni di montaggio (meccanico) | arbitrariamente
Tipo di tenuta | Membrana Tenute a labbro Tenute piatte, Guarnizioni
materiale dell&apos;apparecchio di comando | Alluminio
Materiale della calotta | materiale sintetico
Materiale dell&apos;anello frontale | Aluminio - anodizzato
Colore dell&apos;apparecchio di comando | giallo
Colore dell&apos;anello frontale | Argento
Peso lordo | 35 g
Dati generali - Caratteristiche
Bordo arrotondato | Sì
flangia di montaggio | Sì
Isolamento completo: | Sì
Numero di elementi di contatto, massimo | 3
Dati meccanici
Durata meccanica, dispositivi di comando | 1.000.000 manovre
Montaggio | Flangia di montaggio EFM
Coppia di serraggio delle viti | 0,6 Nm
Forza di azionamento tipica del pulsante | 2 N
Corsa di azionamento, minima | 4 mm
Corsa di azionamento, massima | 5 mm
Dati meccanici - Dimensioni
Altezza di installazione | 14 mm
Nota (altezza di installazione) | Height in front of the front panel.
diametro dela superficie del pulsante | 23 mm
Diametro dell&apos;anello frontale | 29,5 mm
Diametro di montaggio | 22,3 mm
Spessore della piastra frontale, minima | 1 mm
Spessore della piastra frontale, massima | 6 mm
Spaziatura | 40 x 50 mm
Condizioni ambientali
Grado di protezione | IP65
Temperatura ambiente | -25 ... +75 °C
Resistenza alle vibrazioni | 5 g
resistenza a urti
Dati elettrici
Frequenza di commutazione massima | 1.000 /h
Osservazioni
Nota (generale) | La membrana protegge il pulsante dalla corrosione da polveri e dalle sostanze pastose e viscide.
Schmersal Italia S.r.l., Via Molino Vecchio, 206, 25010 Borgosatollo (BS)
I dettagli e i dati qui riportati sono stati attentamente verificati. Le immagini possono differire dagli originali. Altri dati tecnici possono essere trovati nei manuali. Salvo modifiche tecniche o errori.
Generato il 21/10/2025, 13:05