## Worksheet
SLC240COM-ER-1690-30
Tipo di sicurezza 2 secondo IEC 61496-1 Settaggio parametri semplice, non sono richiesti strumenti esterni Concetto affidabile di sicurezza nel caso di interfacce (EMC, saldatura elettrica) Processo in sicurezza con elevata affidabilità Supporto attivo per la configurazione integrato
Dati per l&apos;ordine
Codice | SLC240COM-ER-1690-30
Codice articolo (codice d'ordine) | 103016177
EAN (European Article Number) | 4030661507361
eCl@ss number, version 12.0 | 27-27-27-04
eCl@ss number, version 11.0 | 27-27-27-04
Numero eCl@ss, versione 9.0 | 27-27-27-04
ETIM number, version 7.0 | EC002549
ETIM number, version 6.0 | EC002549
Omologazioni - Prescrizioni
Certificazioni | cULus
Dati generali
Prescrizioni | EN IEC 61496-2 EN IEC 61496-1
Funzione master o slave | Sì
Materiale della custodia | Alluminio
Tempo di reazione, massimo | 20 ms
Peso lordo | 2.740 g
Dati generali - Caratteristiche
Possibilità di collegamento in cascata | Sì
Blocco di riavvio | Sì
Funzione di esclusione | Sì
Display integrato, stato | Sì
Display integrato, diagnosi | Sì
Numero di uscite digitali sicure | 2
Numero dei raggi | 84
Osservazioni per la sicurezza
Norma, Prescrizioni | EN ISO 13849-1 EN IEC 62061
Performance Level, fino a | c
Categoria secondo EN ISO 13849 | 2
Valore PFH | 8,05 x 10⁻⁹ /h
Safety Integrity Level (SIL), idoneo per applicazioni in | 1
Durata di utilizzo | 20 Anno(i)
tipo di sicurezza secondo IEC 61496-1 | 2
Dati meccanici
Capacità di rilevamento per v = 1,6 m/s | 30 mm
Altezza del campo di protezione | 1.690 mm
Ampiezza, campo di protezione, minima | 0,3 m
Ampiezza, campo di protezione, massimo | 12 m
lunghezza d&apos;onda del sensore | 880 nm
Dati meccanici - Tecnologia di collegamento
Connettore di collegamento | collegamento ad innesto
Connettore di collegamento, ricevitore | Connettore maschio incorporato M12, 5 poli
Connettore di collegamento, trasmettitore | Connettore maschio incorporato M12, 4 poli
Lunghezza del cavo collegabile, massimo | 100 m
Dati meccanici - Dimensioni
lunghezza del sensore | 33 mm
larghezza del sensore | 27,8 mm
altezza del sensore | 1.731 mm
Condizioni ambientali
Grado di protezione | IP67
Ambient temperature | -10 ... +50 °C
Storage and transport temperature | -25 ... +70 °C
Classe di protezione | III
Dati elettrici
Tensione di commutazione OSSD, segnale HIGH | 24 V
Potenza elettrica assorbita del ricevitore, massima | 10 W
Potenza elettrica assorbita dal trasmettitore, massima | 5 W
Dati elettrici - Uscite digitali sicure
Corrente d&apos;uscita (uscita sicura), massimo | 0,25 A
Versione | con commutazione p
Fornitura
Fornitura | Kit con 2 angoli
Accessori
Raccomandazione dispositivo di sicurezza | SRB-E 301
Schmersal Italia S.r.l., Via Molino Vecchio, 206, 25010 Borgosatollo (BS)
I dettagli e i dati qui riportati sono stati attentamente verificati. Le immagini possono differire dagli originali. Altri dati tecnici possono essere trovati nei manuali. Salvo modifiche tecniche o errori.
Generato il 03/02/2025, 03:12