## Worksheet
TL 441-11Y-T-1801
| Castelletto di azionamento successivamente regolabile di 4 x 90º Custodia di metallo Azionatore regolabile a 360º senza scatti 2 Contatti | Azionatore spostabile sul perno di 180° Nella versione resistente a temperatura, la rotella può essere montata in 2 posizioni diverse sul perno 106 mm x 99 mm x 63 mm (disp. di base) Grado di protezione IP65
Dati per l&apos;ordine
Codice | TL 441-11Y-T-1801
Codice articolo (codice d'ordine) | 101099740
EAN (European Article Number) | 4030661035673
eCl@ss number, version 12.0 | 27-27-06-01
eCl@ss number, version 11.0 | 27-27-06-01
Numero eCl@ss, versione 9.0 | 27-27-06-01
ETIM number, version 7.0 | EC000030
ETIM number, version 6.0 | EC000030
Omologazioni - Prescrizioni
Certificazioni | INMETRO CCC
Dati generali
Prescrizioni | EN IEC 60947-5-1
principio d&apos;azione | meccanico
Forma del pistone | Rullo
Materiale della custodia | Ghisa, zincato
Materiale del rivestimento della custodia | verniciato
Peso lordo | 1.845 g
Dati generali - Caratteristiche
quantità di contatti d&apos;apertura | 1
quantità di contatti di chiusura | 1
Osservazioni per la sicurezza - Uscite di sicurezza
B10D contatti d'apertura (NC) | 2.000.000 manovre
Dati meccanici
Elemento di azionamento | Leva oscillante con rotella
Materiale rotella | Ottone
Durata meccanica, minimo | 10.000.000 manovre
Angolo di azionamento, da sinistra | 30 °
Angolo di azionamento, da destra | 30 °
Ampiezza apertura contatti | 2 x 2,5 mm
Velocità di azionamento, minima | 1 mm/min
Velocità di azionamento, massima | 3 m/s
Osservazioni (Velocità di azionamento) | Velocità di azionamento con un angolo di avvicinamento
Dati meccanici - Tecnologia di collegamento
Connettore di collegamento | Collegamento a vite M20 x 1.5
Sezione di collegamento, minima | 1,5 mm²
Sezione di collegamento, massimo | 2,5 mm²
Osservazioni (Sezione di collegamento) | Tutte le indicazioni sulla sezione del cavo includono le bussole del conduttore.
Sezione conduttore | 13 AWG
Dati meccanici - Dimensioni
lunghezza del sensore | 63 mm
larghezza del sensore | 106 mm
altezza del sensore | 192 mm
Larghezza della rotella | 9 mm
Diametro della rotella | 36 mm
Condizioni ambientali
Grado di protezione | IP65
Ambient temperature | -40 ... +200 °C
Condizioni ambientali - Valori di isolamento
Tensione d&apos;isolamento nominale | 250 VAC 400 V
Resistenza alla tensione impulsiva nominale | 6 kV
Dati elettrici
Corrente termica continua | 16 A
Categoria d&apos;utilizzo AC-15 | 400 VAC
Categoria d&apos;utilizzo AC-15 | 4 A
Elemento di commutazione | contatto di chiusura (NO) / contatti d&apos;apertura (NC) /
Osservazioni (elemento di commutazione) | con doppia interruzione
principio di comando | Commutazione lenta
Durata rimbalzo, massimo | 5 ms
Materiale dei contatti, elettrici | Argento
Schmersal Italia S.r.l., Via Molino Vecchio, 206, 25010 Borgosatollo (BS)
I dettagli e i dati qui riportati sono stati attentamente verificati. Le immagini possono differire dagli originali. Altri dati tecnici possono essere trovati nei manuali. Salvo modifiche tecniche o errori.
Generato il 20/02/2025, 02:47