## Worksheet
WKTC321
| con Manicotto di copertura 4 Contatti Profondità di montaggio 57 mm 2 Posizione di commutazione | Diametro di montaggio Ø 30,5 mm Montaggio Flangia di montaggio fino a 10 mm Spessore calotta frontale
Dati per l&apos;ordine
Codice | WKTC321
Codice articolo (codice d'ordine) | 101007595
EAN (European Article Number) | 4030661520834
eCl@ss number, version 12.0 | 27-37-14-04
eCl@ss number, version 11.0 | 27-37-14-04
Numero eCl@ss, versione 9.0 | 27-37-14-04
ETIM number, version 7.0 | EC000632
ETIM number, version 6.0 | EC000632
Dati generali
Prescrizioni | EN IEC 60947-5-1 EN IEC 60947-1
condizioni di montaggio (meccanico) | arbitrariamente
Materiale dell&apos;anello frontale | Aluminio - anodizzato
Materiale del soffietto di tenuta | Gomma
Spessore del materiale del soffietto | 1 mm
Colore dell&apos;anello frontale | Argento
Colore del rivestimento della guarnizione | nero
Peso lordo | 180 g
Dati generali - Caratteristiche
Ritorno in posizione zero | Sì
Applicazioni in esterno | Sì
Ponticelli di contatti galvanicamente separati | Sì
Manicotto di copertura | Sì
Tastatore possibile | Sì
quantità di contatti ausiliari | 4
quantità di direzioni | 2
quantità di contatti di chiusura per direzione | 2
quantità di posizioni di comando | 2
quantità di livelli di comando | 2
Dati meccanici
Posizione di arresto | a sinistra a destra
Durata meccanica, minimo | 1.000.000 manovre
Forza di azionamento, circa | 11 N
Montaggio | Flangia di montaggio
Dati meccanici - Tecnologia di collegamento
Connettore di collegamento | Morsetti a vite
Sezione di collegamento, minima | 0,5 mm²
Sezione di collegamento, massimo | 2,5 mm²
Osservazioni (Sezione di collegamento) | Tutte le indicazioni sulla sezione del cavo includono le bussole del conduttore.
Dati meccanici - Dimensioni
Profondità di montaggio | 57 mm
Lunghezza della attuatore | 90 mm
Mounting diameter | 30,5 mm
Spessore della piastra frontale, minima | 1,5 mm
Spessore della piastra frontale, massima | 10 mm
Diametro per il montaggio secondo IEC/EN 60947-1 | 30.5 + 0.5 mm
Spaziatura | 80 x 80 mm
Condizioni ambientali
Grado di protezione | IP65 IP67
Temperatura ambiente | -25 ... +80 °C
Resistenza alle vibrazioni secondo EN 60068-2-6 | 10 … 200 Hz, con 20 g
resistenza a urti | 110 g / 4 ms - 30 g / 18 ms
Condizioni ambientali - Valori di isolamento
Tensione d&apos;isolamento nominale | 400 V
Resistenza alla tensione impulsiva nominale | 4 kV
Grado di inquinamento secondo IEC/EN 60947-1 | 3
Dati elettrici
Corrente termica continua | 10 A
Categoria d&apos;utilizzo AC-15 | 250 VAC
Categoria d&apos;utilizzo AC-15 | 8 A
Categoria d&apos;utilizzo DC-13 | 24 VDC
Categoria d&apos;utilizzo DC-13 | 5 A
Elemento di commutazione | 2 contatto di chiusura (NO) / 2 contatto di chiusura (NO)
principio di comando | Commutazione lenta
Frequenza di commutazione | 1.200 /h
Osservazioni
Osservazioni (posizioni di comando) | Posizione A, B
Schmersal Italia S.r.l., Via Molino Vecchio, 206, 25010 Borgosatollo (BS)
I dettagli e i dati qui riportati sono stati attentamente verificati. Le immagini possono differire dagli originali. Altri dati tecnici possono essere trovati nei manuali. Salvo modifiche tecniche o errori.
Generato il 22/06/2025, 05:46