## Worksheet
LAMPADA DI SEGNALAZIONE G24 -M20
LED rosso e LED verde avvitabile nell' entrata cavo M 20 x 1,5 lente bianca (chiara)
Dati per l&apos;ordine
Codice | LAMPADA DI SEGNALAZIONE G24 -M20
Codice articolo (codice d'ordine) | 101150877
EAN (European Article Number) | 4030661287959
eCl@ss number, version 12.0 | 27-37-12-11
eCl@ss number, version 11.0 | 27-37-12-11
Numero eCl@ss, versione 9.0 | 27-37-12-11
ETIM number, version 7.0 | EC000223
ETIM number, version 6.0 | EC000223
Dati generali
Peso lordo | 15 g
Dati meccanici
Coppia, massima | 1,5 Nm
Condizioni ambientali
Grado di protezione | IP67
Temperatura ambiente | -5 ... +70 °C
Dati elettrici
Rated operating voltage | 24 VDC
Corrente di funzionamento | 20 mA
Segnalazione di stato
Colore del LED | verde rosso
Schmersal Italia S.r.l., Via Molino Vecchio, 206, 25010 Borgosatollo (BS)
I dettagli e i dati qui riportati sono stati attentamente verificati. Le immagini possono differire dagli originali. Altri dati tecnici possono essere trovati nei manuali. Salvo modifiche tecniche o errori.
Generato il 28/04/2025, 01:28