## Worksheet
SSG-SB-L
Versione robusta Sistema a 2 canali Montaggio semplice Fino a 3000 mm lunghezza massima Corpo personalizzabile Rivestimento in Kevlar per applicazioni con requisiti elevati
Dati per l&apos;ordine
Codice | SSG-SB-L
Dati generali
Prescrizioni | EN ISO 13849-1 EN ISO 13856-3
Materiale | PU flexible foam
Materiale della superficie | Polyuretano PUR
Dati generali - Caratteristiche
Numero cavi di collegamento | 1
Numero di conduttori elettrici | 4
Osservazioni per la sicurezza
Performance Level, fino a | d
Categoria secondo EN ISO 13849 | 3
Valore PFH | 3,16 x 10⁻⁷ /h
Osservazioni (valore PFH) | for max. 36,500 switching cycles/year and max. 60% contact load
Durata di utilizzo | 20 Anno(i)
Dati meccanici
Forza di azionamento | 600 N
Osservazioni (forza di azionamento) | Con corpi rotondi Ø 80 mm
Carico permesso | 3.35 N/mm2
Osservazioni (carico permesso) | Con corpi rotondi Ø 80 mm
Active switching area, minimum | -45 °
Active switching area, maximum | +45 °
Dati meccanici - Tecnologia di collegamento
Sezione conduttore | 0,34 mm2
Dati meccanici - Dimensioni
Larghezza, minima | 200 mm
Larghezza, massimo | 3.000 mm
Altezza, minima | 80 mm
Altezza, massima | 300 mm
Condizioni ambientali
Grado di protezione | IP54
Ambient temperature | +0 ... +55 °C
Condizioni ambientali - Valori di isolamento
Grado di inquinamento secondo IEC/EN 60664-1 | 2
Fornitura
Nota (fornitura, quantità e tipo) | Groove strips for fastening are included in scope of delivery.
Accessori
Raccomandazione dispositivo di sicurezza | SRB 301ST SRB-E-301ST
Osservazioni
Nota (generale) | Special design on request
Schmersal Italia S.r.l., Via Molino Vecchio, 206, 25010 Borgosatollo (BS)
I dettagli e i dati qui riportati sono stati attentamente verificati. Le immagini possono differire dagli originali. Altri dati tecnici possono essere trovati nei manuali. Salvo modifiche tecniche o errori.
Generato il 04/05/2024, 22:11