## Worksheet
EFMH
Dati per l&apos;ordine
Codice | EFMH
Codice articolo (codice d'ordine) | 101171324
EAN (European Article Number) | 4030661484501
eCl@ss number, version 12.0 | 27-37-12-26
eCl@ss number, version 11.0 | 27-37-12-26
Numero eCl@ss, versione 9.0 | 27-37-12-26
ETIM number, version 7.0 | EC001020
ETIM number, version 6.0 | EC001020
Informazioni aggiuntive (dati per l&apos;ordine) | Osservazioni: Flangia di montaggio per interruttori di posizione in connessione con il corpo di un dispositivo della serie N, E e - Osservazioni: Flangia di montaggio per interruttori di posizione in connessione con il corpo di un dispositivo della serie N e E
Dati generali
Versione | Mounting flange
forma di costruzione | Mounting flange for position switches
condizioni di montaggio (meccanico) | arbitrariamente
Materiale della custodia | PA
Colore della flangia di montaggio | nero
Colore delle viti di fissaggio | Argento
Peso lordo | 2 g
Dati meccanici
Coppia di serraggio delle viti | 0,6 Nm
materiale del viti di fissaggio | acciaio temperato (V4A)
Dati meccanici - Dimensioni
larghezza | 29 mm
altezza | 17 mm
profondità | 42 mm
Spessore della piastra frontale, minima | 1,5 mm
Spessore della piastra frontale, massima | 6 mm
Spaziatura | 50 x 50 mm
Condizioni ambientali
Ambient temperature | -25 ... +80 °C
Schmersal Italia S.r.l., Via Molino Vecchio, 206, 25010 Borgosatollo (BS)
I dettagli e i dati qui riportati sono stati attentamente verificati. Le immagini possono differire dagli originali. Altri dati tecnici possono essere trovati nei manuali. Salvo modifiche tecniche o errori.
Generato il 03/05/2024, 07:11