## Worksheet
SFB-Y-SLCG-8P-S-G-1M-BK-2-X-A-4
Adattatore Y idoneo per le serie: SLC/SLG 440 Per il ollegamento di dispositivi di sicurezza optoelettronici
Dati per l&apos;ordine
Codice | SFB-Y-SLCG-8P-S-G-1M-BK-2-X-A-4
Codice articolo (codice d'ordine) | 103032867
EAN (European Article Number) | 4030661529899
eCl@ss number, version 12.0 | 27-44-01-06
eCl@ss number, version 11.0 | 27-44-01-06
Numero eCl@ss, versione 9.0 | 27-44-01-06
ETIM number, version 7.0 | EC002925
ETIM number, version 6.0 | EC002925
Omologazioni - Prescrizioni
Certificazioni | cULus
Dati generali
Collegamento (elettrico) | 1 x connettore maschio, 8 poli 1x connettore femmina, 8 poli 1x Female connector, 4-pole
Peso lordo | 87 g
Dati meccanici - Tecnologia di collegamento
Lunghezza del cavo | 1 m
Sezione conduttore | 0,25 mm2
Diametro del cavo | 4,3 mm
Raggio di flessione (fisso) | 5 x Ø-cavo
Raggio di flessione (mobile) | 10 x Ø-cavo
Colore della guaina del cavo | nero
Dati meccanici - collegamento ad innesto connettore A
Codifica del connettore | A
Blocco del connettore | Blocco a vite
Materiale del pressacavo | Metallo, CuZn, nichelato
Materiale della maniglia | Plastica, TPU
Dati meccanici - Dimensioni
Lunghezza | 54,5 mm
larghezza | 33 mm
altezza | 20 mm
Diametro della filettatura | M12
Condizioni ambientali
Grado di protezione | IP67
Ambient temperature | -25 ... +75 °C
Dati elettrici
Corrente termica continua | 2 A
Rated operating voltage | 30 VDC
Corrente di funzionamento | 2.000 mA
Accessori
Raccomandazione (combinazione prodotti) | SLCG440
Schmersal Italia S.r.l., Via Molino Vecchio, 206, 25010 Borgosatollo (BS)
I dettagli e i dati qui riportati sono stati attentamente verificati. Le immagini possono differire dagli originali. Altri dati tecnici possono essere trovati nei manuali. Salvo modifiche tecniche o errori.
Generato il 07/02/2025, 04:23