## Worksheet
AZ 15 ZO-2036-3
| Custodia in plastica Isolamento di protezione Lunga durata 52 mm x 75 mm x 30 mm Codifica universale | Ampio vano di collegamento Elevata sicurezza di contatti con correnti basse Fori per il fissaggio con asole verticali per la regolazione Non sensibile allo sporco
Dati per l&apos;ordine
Codice | AZ 15 ZO-2036-3
Codice articolo (codice d'ordine) | 101118473
EAN (European Article Number) | 4030661037745
eCl@ss number, version 12.0 | 27-27-26-02
eCl@ss number, version 11.0 | 27-27-26-02
Numero eCl@ss, versione 9.0 | 27-27-26-02
ETIM number, version 7.0 | EC002592
ETIM number, version 6.0 | EC002592
Omologazioni - Prescrizioni
Certificazioni | TÜV cULus
Dati generali
Livello di codifica secondo EN ISO 14119 | ridotta
Materiale della custodia | Plastica, termoplastica rinforzata con fibra di vetro, autoestinguente
Peso lordo | 100 g
Dati generali - Caratteristiche
Forza di ritorno | Sì
Utilizzabile con ascensori | Sì
quantità di contatti di sicurezza | 1
Osservazioni per la sicurezza
Norma, Prescrizioni | EN ISO 13849-1 EN IEC 60947-5-1
Durata di utilizzo | 20 Anno(i)
Osservazioni per la sicurezza - Uscite di sicurezza
B10D contatti d'apertura (NC) | 2.000.000 manovre
Dati meccanici
Durata meccanica, minimo | 1.000.000 manovre
corsa d&apos;apertura obbligata | 8 mm
Forza di apertura obbligata, minima | 10 N
Velocità di azionamento, massima | 2 m/s
Dati meccanici - Tecnologia di collegamento
Connettore di collegamento | Collegamento a vite M20 x 1.5
Sezione di collegamento, minima | 0,25 mm²
Sezione di collegamento, massimo | 2,5 mm²
Osservazioni (Sezione di collegamento) | Tutte le indicazioni sulla sezione del cavo includono le bussole del conduttore.
Dati meccanici - Dimensioni
lunghezza del sensore | 30 mm
larghezza del sensore | 52 mm
altezza del sensore | 75 mm
Condizioni ambientali
Grado di protezione | IP67
Ambient temperature | -30 ... +80 °C
Condizioni ambientali - Valori di isolamento
Tensione d&apos;isolamento nominale | 500 V
Resistenza alla tensione impulsiva nominale | 6 kV
Dati elettrici
Corrente termica continua | 10 A
Elemento di commutazione | contatti d&apos;apertura (NC)
principio di comando | Commutazione lenta
Materiale dei contatti, elettrici | Argento
Dati elettrici - Contatti di sicurezza
Tensione, Categoria d&apos;utilizzo AC-15 | 230 VAC
Corrente, categoria d&apos;utilizzo AC-15 | 4 A
Tensione, Categoria d&apos;utilizzo DC-13 | 24 VDC
Corrente, categoria d&apos;utilizzo DC-13 | 4 A
Fornitura
Fornitura | The actuator is included in the scope of delivery
Schmersal Italia S.r.l., Via Molino Vecchio, 206, 25010 Borgosatollo (BS)
I dettagli e i dati qui riportati sono stati attentamente verificati. Le immagini possono differire dagli originali. Altri dati tecnici possono essere trovati nei manuali. Salvo modifiche tecniche o errori.
Generato il 07/03/2025, 07:13