## Worksheet
RSS260-I2-ST-AS
Codifica ripetibile individuale con tecnologia RFID Livello di codifica ALTO secondo ISO 14119 Sensore di sicurezza, elettronicamente Custodia in plastica Forma piccola, Distanza di commutazione più elevata Grado di protezione IP65 / IP67
Dati per l&apos;ordine
Codice | RSS260-I2-ST-AS
Codice articolo (codice d'ordine) | 103004641
EAN (European Article Number) | 4030661434612
eCl@ss number, version 12.0 | 27-27-46-01
eCl@ss number, version 11.0 | 27-27-24-03
Numero eCl@ss, versione 9.0 | 27-27-24-03
ETIM number, version 7.0 | EC001829
ETIM number, version 6.0 | EC001829
Omologazioni - Prescrizioni
Certificazioni | TÜV cULus ASi-SaW FCC ANATEL
Dati generali
Prescrizioni | EN IEC 62026-2 EN ISO 13849-1 EN ISO 14119 EN IEC 60947-5-3 EN IEC 61508
informazioni generali | Codifica individuale, Teach-in ripetibile
Livello di codifica secondo EN ISO 14119 | alto
principio d&apos;azione | RFID
Materiale della custodia | Copertura termoplastica
Tempo di reazione, massimo | 100 ms
Tempo di rischio, massimo | 200 ms
Peso lordo | 55 g
Dati generali - Caratteristiche
Codifica | Sì
Funzioni di sicurezza | Sì
Display integrato, stato | Sì
Numero direzioni di azionamento | 2
Osservazioni per la sicurezza
Norma, Prescrizioni | EN IEC 61508
Performance Level, fino a | e
Categoria secondo EN ISO 13849 | 4
Valore PFH | 3,93 x 10⁻¹⁰ /h
Valore PFD | 6,89 x 10⁻⁵
Safety Integrity Level (SIL), idoneo per applicazioni in | 3
Durata di utilizzo | 20 Anno(i)
Mechanical data - Switching distances
intervallo di commutazione | 12 mm 9 mm (in caso di accesso laterale)
Distanza di commutazione sicura &quot;ON&quot; Sao, frontale | 10 mm
Distanza di commutazione sicura &quot;OFF&quot; Sar, frontale | 18 mm
Distanza di commutazione sicura &quot;ON&quot; Sao, laterale | 6 mm
Distanza di commutazione sicura &quot;OFF&quot; Sar, laterale | 15 mm
Note (switching distance) | All switching distances in accordance EN IEC 60947-5-3
Isteresi (Distanza di commutazion), massimo | 2 mm
Precisione di ripetizione R | 0,5 mm
Dati meccanici - Tecnologia di collegamento
Connettore di collegamento | Connettore M8, 4 poli, codifica A
Dati meccanici - Dimensioni
lunghezza del sensore | 18 mm
larghezza del sensore | 40 mm
altezza del sensore | 29,5 mm
Condizioni ambientali
Grado di protezione | IP65 IP67
Temperatura ambiente | -25 ... +60 °C
Temperatura di stoccaggio e trasporto | -25 ... +85 °C
Resistenza alle vibrazioni secondo EN 60068-2-6 | 10…55 Hz, ampiezza 1 mm
resistenza a urti | 30 g / 11 ms
Classe di protezione | III
Condizioni ambientali - Valori di isolamento
Tensione d&apos;isolamento nominale | 32 VDC
Resistenza alla tensione impulsiva nominale | 0,8 kV
Categoria di sovratensione | III
Grado di inquinamento secondo VDE 0100 | 3
Dati elettrici
Ritardo di disponibilità, massimo | 2.000 ms
Frequenza di commutaz, massimo | 1 Hz
Dati elettrici - AS-Interface
Rated operating voltage | 18 ... 31,6 VDC (Protection against polarity reversal)
AS-i Assorbimento di corrente, massimo | 100 mA
Dati elettrici - Specifica AS-Interface
AS-i Specificazione | Safety-Slave
Versione AS-i | V 2.1
Profilo AS-i | S-0.B.F.E
AS-i, IO-Code | 0x0
AS-i, ID-Code | 0xB
AS-i, ID-Code1 | 0xF
AS-i, ID-Code2 | 0xE
Ingresso AS-i, Canale 1 | Bit dati DI 0/DI 1 = trasmissione dinamica del codice
Ingresso AS-i, Canale 2 | Bit dati DI 2/DI 3 = trasmissione dinamica del codice
Uscite AS-i, DO 0 ... DO 3 | Nessuna funzione
Bit parametri AS-i, P0 | Azionatore a contatto
Bit parametri AS-i, P1 | Segnalazione zona limite (FID)
Bit parametri AS-i, P2 | Tempo di protezione antimanomissione attivo (FID)
Bit parametri AS-i, P3 | Errore dispositivo (FID)
Osservazioni (AS-i Bit parametri) | Impostare le uscite parametri su "1111" (0xF) FID: errore di periferica
AS-i Indirizzo modulo di ingresso | 0
Osservazioni (indirizzo modulo di ingresso AS-i) | Preimpostato su indirizzo 0, modificabile tramite busmaster AS-Interface o dispositivo di programmazione portatile
Segnalazione di stato
Osservazioni (Indicatori di stato a LED) | (1) LED verde-rosso (LED Duo AS-i): tensione di alimentazione / errore di comunicazione /indirizzo slave = 0 / errore di periferica rilevato / tempo di protezione antimanomissione attivo (2) LED giallo: stato dispositivo (stato abilitazione) / segnalazione zona limite / errore dispositivo
Pin dei contatti
Pin 1 | AS-Interface +
Pin 2 | n.c. (≤ 30 VDC)
Pin 3 | AS-Interface -
Pin 4 | n.c. (≤ 30 VDC)
Fornitura
Fornitura | Actuator must be ordered separately.
Nota (fornitura, quantità e tipo) | Azionatore inclusivo ci piastra di montaggio
Accessori
Raccomandazione, (Azionatore) | RST260-1
Schmersal Italia S.r.l., Via Molino Vecchio, 206, 25010 Borgosatollo (BS)
I dettagli e i dati qui riportati sono stati attentamente verificati. Le immagini possono differire dagli originali. Altri dati tecnici possono essere trovati nei manuali. Salvo modifiche tecniche o errori.
Generato il 07/06/2025, 05:28