## Worksheet
STW-SL-05
Fino a 6000 mm lunghezza massima Tre diverse dimensioni del profilo Forme speciali angolate disponibili su richiesta
Dati per l&apos;ordine
Codice | STW-SL-05
Dati generali
Prescrizioni | EN ISO 13849-1 EN ISO 13856-2
Materiale della superficie | NBR
NOTE_SAP_WEIGHT_GROSS | Weight specification per metre
Osservazioni per la sicurezza
Performance Level, fino a | d
Categoria secondo EN ISO 13849 | 3
Valore PFH | 2,00 x 10⁻⁸ /h
Osservazioni (valore PFH) | for max. 36,500 switching cycles/year and max. 60% contact load
Durata di utilizzo | 20 Anno(i)
Dati meccanici
Durata meccanica, minimo | 100.000 manovre
Carico permesso | 15 N/mm2
Osservazioni (carico permesso) | Con corpi rotondi Ø 80 mm
Active switching area, minimum | -20 °
Active switching area, maximum | +20 °
Dati meccanici - Tecnologia di collegamento
Lunghezza del cavo | 5 m
Connettore di collegamento | Cavo di collegamento, 2 poli
Sezione conduttore | 0,34 mm2
Dati meccanici - Dimensioni
Larghezza, minima | 120 mm
Larghezza, massimo | 6.000 mm
Larghezza della attuatore | 25 mm
Altezza della attuatore | 24,5 mm
Condizioni ambientali
Grado di protezione | IP66 IP67
Ambient temperature | +5 ... +50 °C
Condizioni ambientali - Valori di isolamento
Grado di inquinamento secondo IEC/EN 60664-1 | 2
Accessori
Raccomandazione dispositivo di sicurezza | SRB 303SQP-SS
Osservazioni
Nota (generale) | Special design on request
Schmersal Italia S.r.l., Via Molino Vecchio, 206, 25010 Borgosatollo (BS)
I dettagli e i dati qui riportati sono stati attentamente verificati. Le immagini possono differire dagli originali. Altri dati tecnici possono essere trovati nei manuali. Salvo modifiche tecniche o errori.
Generato il 06/01/2025, 11:11