## Worksheet
TV3H 017-22Y
| 3 entrata cavo M 20 x 1.5 Custodia di metallo 4 Contatti 67 mm x 130 mm x 43 mm (disp. di base) | Castelletto di azionamento successivamente regolabile di 4 x 90º Azionatore regolabile a 360º senza scatti Azionatore spostabile sul perno di 180°
Dati per l&apos;ordine
Nota (possibilità di fornitura) | Non più disponibile!
Codice | TV3H 017-22Y
Codice articolo (codice d'ordine) | 101060308
eCl@ss number, version 12.0 | 27-27-06-01
eCl@ss number, version 11.0 | 27-27-06-01
Numero eCl@ss, versione 9.0 | 27-27-06-01
ETIM number, version 7.0 | EC000030
ETIM number, version 6.0 | EC000030
Omologazioni - Prescrizioni
Certificazioni | CCC
Dati generali
Prescrizioni | EN IEC 60947-5-1
principio d&apos;azione | meccanico
Forma del pistone | Rullo
Materiale della custodia | metallo leggero pressofuso, verniciata
Materiale del rivestimento della custodia | verniciato
Peso lordo | 539 g
Dati generali - Caratteristiche
quantità di contatti d&apos;apertura | 2
quantità di contatti di chiusura | 2
Dati meccanici
Elemento di azionamento | Leva oscillante con rotella
Materiale rotella | materiale sintetico
Durata meccanica, minimo | 1.000.000 manovre
Angolo di azionamento, da sinistra | 30 °
Angolo di azionamento, da destra | 30 °
Ampiezza apertura contatti | 2 x 2,5 mm
Velocità di azionamento, minima | 1 mm/min
Velocità di azionamento, massima | 3 m/s
Osservazioni (Velocità di azionamento) | Velocità di azionamento con un angolo di avvicinamento
momento torcente di azionamento | 0,3 Nm
Dati meccanici - Tecnologia di collegamento
Connettore di collegamento | Collegamento a vite M20 x 1.5
Sezione di collegamento, minima | 1,5 mm²
Sezione di collegamento, massimo | 2,5 mm²
Osservazioni (Sezione di collegamento) | Tutte le indicazioni sulla sezione del cavo includono le bussole del conduttore.
Sezione conduttore | 13 AWG
Dati meccanici - Dimensioni
lunghezza del sensore | 43 mm
larghezza del sensore | 67 mm
altezza del sensore | 226 mm
Larghezza della rotella | 8 mm
Diametro della rotella | 36 mm
Condizioni ambientali
Grado di protezione | IP65
Ambient temperature | -30 ... +90 °C
Condizioni ambientali - Valori di isolamento
Tensione d&apos;isolamento nominale | 500 V
Dati elettrici
Corrente termica continua | 10 A
Categoria d&apos;utilizzo AC-15 | 400 VAC
Categoria d&apos;utilizzo AC-15 | 4 A
Elemento di commutazione | contatto di chiusura (NO) / contatti d&apos;apertura (NC) /
principio di comando | Commutazione lenta
Materiale dei contatti, elettrici | Argento
Schmersal Italia S.r.l., Via Molino Vecchio, 206, 25010 Borgosatollo (BS)
I dettagli e i dati qui riportati sono stati attentamente verificati. Le immagini possono differire dagli originali. Altri dati tecnici possono essere trovati nei manuali. Salvo modifiche tecniche o errori.
Generato il 02/08/2024, 20:47