## Worksheet
SLC440AS-ER-0410-30
| Risoluzione 30 mm portata 0,3 m … 10 m Tipo di sicurezza 4 secondo IEC 61496-1 Interfaccia integrata AS-Interface | Altezza del campo protettivo 170 mm - 1770 mm Funzioni di esclusione parametrizzabili Spie di stato integrate
Dati per l&apos;ordine
Codice | SLC440AS-ER-0410-30
Codice articolo (codice d'ordine) | 103007453
EAN (European Article Number) | 4030661448039
eCl@ss number, version 12.0 | 27-27-27-04
eCl@ss number, version 11.0 | 27-27-27-04
Numero eCl@ss, versione 9.0 | 27-27-27-04
ETIM number, version 7.0 | EC002549
ETIM number, version 6.0 | EC002549
Omologazioni - Prescrizioni
Certificazioni | TÜV cULus ASi-SaW
Dati generali
Prescrizioni | CLC/TS 61496-2 EN 50295 EN IEC 62061 EN ISO 13849-1 EN IEC 61496-1
principio d&apos;azione | optoelettronico
Materiale della custodia | Alluminio
Tempo di reazione, massimo | 13 ms
Peso lordo | 930 g
Dati generali - Caratteristiche
Funzioni di sicurezza | Sì
Funzione di esclusione | Sì
Display a 7 segmenti | Sì
Display integrato, stato | Sì
Numero dei raggi | 20
Osservazioni per la sicurezza
Norma, Prescrizioni | EN IEC 62061
Performance Level, fino a | e
Categoria secondo EN ISO 13849 | 4
Valore PFH | 5,17 x 10⁻⁹ /h
Safety Integrity Level (SIL), idoneo per applicazioni in | 3
Durata di utilizzo | 20 Anno(i)
tipo di sicurezza secondo IEC 61496-1 | 4
Dati meccanici
Capacità di rilevamento per v = 1,6 m/s | 30 mm
Altezza del campo di protezione | 410 mm
Ampiezza, campo di protezione, minima | 0,3 m
Ampiezza, campo di protezione, massimo | 10 m
lunghezza d&apos;onda del sensore | 880 nm
Dati meccanici - Tecnologia di collegamento
Connettore di collegamento | collegamento ad innesto
Connettore di collegamento, ricevitore | Connettore maschio incorporato M12, 5 poli
Connettore di collegamento, trasmettitore | Connettore maschio incorporato M12, 4 poli
Dati meccanici - Dimensioni
altezza des ricevitores | 543 mm
lunghezza del sensore | 33 mm
larghezza del sensore | 27,8 mm
Altezza del sensore (trasmettitore) | 523 mm
Condizioni ambientali
Grado di protezione | IP67
Ambient temperature | -10 ... +50 °C
Storage and transport temperature | -25 ... +70 °C
Resistenza alle vibrazioni secondo EN 60068-2-6 | 10 … 55 Hz, ampiezza 0,35 mm
resistenza a urti | 10 g / 16 ms
Classe di protezione | III
Condizioni ambientali - Valori di isolamento
Tensione d&apos;isolamento nominale | 32 VDC
Resistenza alla tensione impulsiva nominale | 0,8 kV
Categoria di sovratensione | III
Grado di inquinamento secondo VDE 0100 | 2
Dati elettrici - AS-Interface
Rated operating voltage | 18 ... 31,6 VDC (Protection against polarity reversal)
AS-i Assorbimento di corrente, massimo | 50 mA
Dati elettrici - Specifica AS-Interface
AS-i Specificazione | Safety-Slave
Versione AS-i | V 3.0
Profilo AS-i | S-0.B.F.E
Ingresso AS-i, Canale 1 | Bit dati DI 0/DI 1 = trasmissione dinamica del codice
Ingresso AS-i, Canale 2 | Bit dati DI 2/DI 3 = trasmissione dinamica del codice
Uscite AS-i, DO 0 ... DO 3 | Nessuna funzione
Bit parametri AS-i, P0 | Nessuna funzione
Bit parametri AS-i, P1 | Qualità raggio bassa
Bit parametri AS-i, P2 | Nessuna funzione
Bit parametri AS-i, P3 | Errore dispositivo (FID)
Osservazioni (AS-i Bit parametri) | Impostare le uscite parametri su "1111" (0xF) FID: errore di periferica
AS-i Indirizzo modulo di ingresso | 0
Osservazioni (indirizzo modulo di ingresso AS-i) | Preimpostato su indirizzo 0, modificabile tramite busmaster AS-Interface o dispositivo di programmazione portatile
Dati elettrici - tensione ausiliaria (Aux)
Operating voltage | 24 VDC -15 % / +10 % (stabilised PELV power supply)
Assorbimento corrente, Ricevitore | 150 mA
Assorbimento corrente, Trasmettitore | 75 mA
Rated operating voltage | 24 VDC
Segnalazione di stato
Osservazioni (Indicatori di stato a LED) | (1) LED verde-rosso (LED Duo AS-i): tensione di alimentazione /errore di comunicazione / indirizzo slave = 0 / errore di periferica rilevato
Osservazioni
NOTE_VOLT_OPERAT_AUX_DC | stabilised PELV power supply
Schmersal Italia S.r.l., Via Molino Vecchio, 206, 25010 Borgosatollo (BS)
I dettagli e i dati qui riportati sono stati attentamente verificati. Le immagini possono differire dagli originali. Altri dati tecnici possono essere trovati nei manuali. Salvo modifiche tecniche o errori.
Generato il 05/05/2024, 20:17