## Worksheet
NDP-70
design igienico Grado di protezione IP69K
Dati per l&apos;ordine
Codice | NDP-70
Codice articolo (codice d'ordine) | 101170003
EAN (European Article Number) | 4250116200160
eCl@ss number, version 12.0 | 27-37-12-12
eCl@ss number, version 11.0 | 27-37-12-12
Numero eCl@ss, versione 9.0 | 27-37-12-12
ETIM number, version 7.0 | EC001038
ETIM number, version 6.0 | EC001038
Dati generali
Versione | Yellow plate for emergency stop
forma di costruzione | Stainless steel diameter 70mm
condizioni di montaggio (meccanico) | Self adhesive
Materiale della custodia | acciaio inossidabile
Colore della custodia | yellow
Peso lordo | 19 g
Condizioni ambientali
resistenza a urti | 30 g / 18 ms
Elevata resistenza agli urti | 20 g / 10 ... 150 Hz
Schmersal Italia S.r.l., Via Molino Vecchio, 206, 25010 Borgosatollo (BS)
I dettagli e i dati qui riportati sono stati attentamente verificati. Le immagini possono differire dagli originali. Altri dati tecnici possono essere trovati nei manuali. Salvo modifiche tecniche o errori.
Generato il 26/03/2025, 02:46