## Worksheet
NHSNH40/O.VA-PL.-3034
design igienico Grado di protezione IP69K Diametro di montaggio Ø 22,3 mm
Dati per l&apos;ordine
Codice | NHSNH40/O.VA-PL.-3034
Codice articolo (codice d'ordine) | 103034395
EAN (European Article Number) | 4030661536262
eCl@ss number, version 12.0 | 27-37-14-03
eCl@ss number, version 11.0 | 27-37-14-03
Numero eCl@ss, versione 9.0 | 27-37-14-03
ETIM number, version 7.0 | EC000216
ETIM number, version 6.0 | EC000216
Omologazioni - Prescrizioni
Certificazioni | hygiene tested
Dati generali
Prescrizioni | EN IEC 60947-5-1 EN IEC 60204-1 DIN EN 1672-2 ANSI/UL 60947-1 ANSI/UL 60947-4-1A
Versione | Main switches 40A
forma di costruzione | Small marking plate
condizioni di montaggio (meccanico) | arbitrariamente
nottolino | lungo
Tipo di tenuta | Membrana Tenute a labbro
Materiale della piastra di identificazione | acciaio temperato (V4A)
Materiale della barriera | acciaio temperato (V4A)
materiale dell&apos;apparecchio di comando | materiale sintetico
Materiale della piastra di montaggio | acciaio temperato (V4A)
Materiale dell&apos;anello frontale | ABS cromato
Colore dell&apos;apparecchio di comando | rosso
Colore della piastra di identificazione | giallo
Colore della cortina | Argento
Colore dell&apos;elemento dei contatti | nero
Colore dell&apos;anello frontale | Argento
Colore del rivestimento della guarnizione | nero
Peso lordo | 550 g
Dati generali - Caratteristiche
Snap-in disponibile | Sì
Isolamento completo: | Sì
quantità di posizioni di comando | 1
Number of main contacts | 3
Dati meccanici
Sblocco | sbloccaggio di rotazione
Posizione di arresto | a destra
Durata meccanica, minimo | 100.000 manovre
Angolo di comando, destra | 90 °
Montaggio | Viti
Coppia di serraggio delle viti | 0,6 Nm
Mounting position main contacts | 0°
Dati meccanici - Tecnologia di collegamento
Connettore di collegamento | Morsetti a vite
Sezione di collegamento, minima | 1 mm², rigido 0,75 mm², flessibili
Sezione di collegamento, massimo | 10 mm², rigido 6 mm², flessibili
Osservazioni (Sezione di collegamento) | Tutte le indicazioni sulla sezione del cavo includono le bussole del conduttore.
Sezione conduttore | 8 AWG
Coppia di serraggio dei morsetti | 2,5 Nm
Dati meccanici - Dimensioni
Lunghezza | 72 mm
altezza | 29 mm
Mounting height | 32 mm
Note (Mounting height) | Height in front of the front panel.
Profondità di montaggio | 85 mm
Osservazioni (profondità di montaggio) | Più collegamento ad innesto
Diametro per le testine di attuazione | 45 mm
Diametro dell&apos;anello frontale | 44,5 mm
Lunghezza della maniglia | 52 mm
Diametro della manopola | 39 mm
Mounting diameter | 22,3 mm
Spessore della piastra frontale, minima | 1,5 mm
Spessore della piastra frontale, massima | 6 mm
Osservazioni | Per allegato
Condizioni ambientali
Grado di protezione | IP67 IP69
Ambient temperature | +0 ... +80 °C
resistenza a urti | 30 g / 18 ms
Elevata resistenza agli urti | 20 g / 10 ... 150 Hz
Condizioni ambientali - Valori di isolamento
Resistenza alla tensione impulsiva nominale | 6 kV
Dati elettrici
Corrente termica continua | 40 A
Rated operating voltage | 690 VAC
Corrente nominale di cortocircuito condizionata secondo EN 60947-5-1 | 15.000 A
Capacità di commutazione, AC-3 | 11.000 W
Capacità di commutazione, AC-23 | 15.000 W
principio di comando | Commutazione lenta
Altri dati
Nota (applicazioni) | Safety Field Box con I/O decentralizzati Safety Field Box con I/O decentralizzati
Fornitura
Nota (fornitura, quantità e tipo) | La flangia di montaggio ELM è compresa nella fornitura
Schmersal Italia S.r.l., Via Molino Vecchio, 206, 25010 Borgosatollo (BS)
I dettagli e i dati qui riportati sono stati attentamente verificati. Le immagini possono differire dagli originali. Altri dati tecnici possono essere trovati nei manuali. Salvo modifiche tecniche o errori.
Generato il 23/01/2025, 03:14