## Worksheet
MDH2-20A01
design igienico Grado di protezione IP69K
Dati per l&apos;ordine
Codice | MDH2-20A01
Codice articolo (codice d'ordine) | 101217385
eCl@ss number, version 12.0 | 27-37-13-02
eCl@ss number, version 11.0 | 27-37-13-02
Numero eCl@ss, versione 9.0 | 27-37-13-02
ETIM number, version 7.0 | EC000041
ETIM number, version 6.0 | EC000041
Dati generali
Versione | Add-on module mainswitch 40A
forma di costruzione | Auxiliary contact module 2 NO late make/early breake
condizioni di montaggio (meccanico) | Additional module for retrofitting for front installation main switch
Materiale della custodia | materiale sintetico
Colore della custodia | nero
Peso lordo | 22 g
Dati generali - Caratteristiche
quantità di contatti ausiliari | 2
Dati meccanici
Montaggio | Viti
Dati meccanici - Tecnologia di collegamento
Sezione di collegamento, minima | 1 mm², flessibili
Sezione di collegamento, massimo | 2,5 mm², flessibili
Osservazioni (Sezione di collegamento) | Tutte le indicazioni sulla sezione del cavo includono le bussole del conduttore.
Sezione conduttore | 14 AWG
Coppia di serraggio del collegamento elettrico | 2,5 Nm
collegamenti, (meccanico) | collegamento a vite
Dati meccanici - Dimensioni
Lunghezza | 72 mm
larghezza | 20 mm
altezza | 40 mm
Condizioni ambientali
Ambient temperature | +0 ... +80 °C
resistenza a urti | 30 g / 18 ms
Elevata resistenza agli urti | 20 g / 10 ... 150 Hz
Dati elettrici
Corrente termica continua | 10 A
Rated operating voltage | 500 VAC
Corrente nominale di cortocircuito condizionata secondo EN 60947-5-1 | 3.000 A
Categoria d&apos;utilizzo AC-15 | 500 VAC
Categoria d&apos;utilizzo AC-15 | 1 A
principio di comando | Commutazione lenta
Fornitura
Nota (fornitura, quantità e tipo) | Mounting screws included in the delivery
Osservazioni
Nota (generale) | Can be used for 40A main switches of the product series H200, series H233
Schmersal Italia S.r.l., Via Molino Vecchio, 206, 25010 Borgosatollo (BS)
I dettagli e i dati qui riportati sono stati attentamente verificati. Le immagini possono differire dagli originali. Altri dati tecnici possono essere trovati nei manuali. Salvo modifiche tecniche o errori.
Generato il 04/02/2025, 18:48