## Worksheet
NSK/V4A
Per pulsanti e pulsanti luminosi design igienico Grado di protezione IP69K Diametro di montaggio Ø 22,3 mm
Dati per l&apos;ordine
Codice | NSK/V4A
Codice articolo (codice d'ordine) | 101184688
EAN (European Article Number) | 4030661482224
eCl@ss number, version 12.0 | 27-37-12-25
eCl@ss number, version 11.0 | 27-37-12-25
Numero eCl@ss, versione 9.0 | 27-37-12-25
ETIM number, version 7.0 | EC000624
ETIM number, version 6.0 | EC000624
Dati generali
Versione | Emergency stop protective collar
forma di costruzione | without yellow shield
condizioni di montaggio (meccanico) | Screw mounting
Materiale della custodia | acciaio inossidabile
Colore della custodia | Argento
Peso lordo | 100 g
Dati generali - Caratteristiche
Isolamento completo: | Sì
Dati meccanici
Montaggio | Viti
Dati meccanici - Dimensioni
Lunghezza | 74 mm
larghezza | 85 mm
altezza | 12 mm
Condizioni ambientali
Temperatura ambiente | -25 ... +80 °C
resistenza a urti | 30 g / 18 ms
Elevata resistenza agli urti | 20 g / 10 ... 150 Hz
Schmersal Italia S.r.l., Via Molino Vecchio, 206, 25010 Borgosatollo (BS)
I dettagli e i dati qui riportati sono stati attentamente verificati. Le immagini possono differire dagli originali. Altri dati tecnici possono essere trovati nei manuali. Salvo modifiche tecniche o errori.
Generato il 25/06/2025, 14:23