## Worksheet
AZ 061 K-5402
| 1 Piano di azionamento senza Uscita cavo Custodia in plastica Perni di contatto nei ponticelli dell'azionatore Custodia trasparente | Autopulizia mediante il movimento a frizione dei ponticelli contatti Grado di protezione IP20 Interruttore con doppio blocco viti di fissaggio M4 Pozidriv autoformanti, Non staccabile / prigioniero
Dati per l&apos;ordine
Codice | AZ 061 K-5402
Codice articolo (codice d'ordine) | 103012790
EAN (European Article Number) | 4030661485775
eCl@ss number, version 12.0 | 27-27-06-10
eCl@ss number, version 11.0 | 27-27-06-10
Numero eCl@ss, versione 9.0 | 27-27-06-10
ETIM number, version 7.0 | EC002592
ETIM number, version 6.0 | EC002592
Omologazioni - Prescrizioni
Certificazioni | TÜV cULus
Dati generali
Prescrizioni | ASME-A15.5 CAN/CSA-B44.1 EN 81-20 EN 81-50
Materiale della custodia | Ultramide rinforzato con fibra di vetro, autoestinguente
Materiale dell&apos;coperchio | Ultramide rinforzato con fibra di vetro, autoestinguente
Peso lordo | 24 g
Dati generali - Caratteristiche
Utilizzabile con ascensori | Sì
quantità di contatti di sicurezza | 1
Dati meccanici
Piano di azionamento | 1
Durata meccanica, minimo | 10.000.000 manovre
Corsa di comando | 7 mm
Forza di azionamento | 1,6 N
Montaggio | Fori tondi
Dati meccanici - Tecnologia di collegamento
Cablaggio | 2 x versione unipolare con pressacavo
Connettore di collegamento | Collegamento a vite M20 x 1.5
Coppia di serraggio del collegamento elettrico, massima | 1,2 Nm
Osservazioni | Vite e rondella combinate con intaglio M4, simile a DIN 7984, con piastre di fissaggio auto-apribili
Osservazioni (passacavi) | Senza Uscita cavo
Dati meccanici - Dimensioni
larghezza | 50 mm
altezza | 27 mm
profondità | 16 mm
Condizioni ambientali
Grado di protezione | IP20
Temperatura ambiente | -30 ... +70 °C
Umidità relativa, massima | 95 %
Osservazioni (umidità relativa) | non condensante
Condizioni ambientali - Valori di isolamento
Tensione d&apos;isolamento nominale | 500 V
Dati elettrici
Corrente termica continua | 4 A
Categoria d&apos;utilizzo AC-15 | 230 VAC
Categoria d&apos;utilizzo AC-15 | 2 A
Categoria d&apos;utilizzo DC-13 | 200 VDC
Categoria d&apos;utilizzo DC-13 | 2 A
Elemento di commutazione | contatti d&apos;apertura (NC)
principio di comando | Contatti autopulenti
Materiale dei contatti, elettrici | Rivetti in Cu con placcatura argento
Fornitura
Fornitura | Actuator must be ordered separately.
Schmersal Italia S.r.l., Via Molino Vecchio, 206, 25010 Borgosatollo (BS)
I dettagli e i dati qui riportati sono stati attentamente verificati. Le immagini possono differire dagli originali. Altri dati tecnici possono essere trovati nei manuali. Salvo modifiche tecniche o errori.
Generato il 28/04/2025, 12:05