## Worksheet
BDF200-FB-NHK-SWS20-LT-LT-G24-2875
Custodia stretta e robusta Da installare in una posizione ergonomicamente adatta Da fissare su profili in alluminio standard Arresto d'emergenza con OSSD elettronici
Dati per l&apos;ordine
Codice | BDF200-FB-NHK-SWS20-LT-LT-G24-2875
Codice articolo (codice d'ordine) | 103048512
EAN (European Article Number) | 4030661620688
eCl@ss number, version 12.0 | 27-37-12-16
eCl@ss number, version 11.0 | 27-37-12-16
Numero eCl@ss, versione 9.0 | 27-37-12-16
ETIM number, version 7.0 | EC000225
ETIM number, version 6.0 | EC000225
Informazioni aggiuntive (dati per l&apos;ordine) | Osservazioni: vedi Codici di ordinazione
Omologazioni - Prescrizioni
Certificazioni | TÜV cULus
Dati generali
Prescrizioni | EN ISO 13849-1 EN ISO 13850 EN IEC 60947-5-1 EN IEC 60947-5-5 EN IEC 61508
Fattori climatici | DIN EN 60068
Materiale della custodia | Plastica, termoplastica rinforzata con fibra di vetro, autoestinguente
Tempo di reazione, massimo | 50 ms
Tempo di rischio, massimo | 100 ms
Posizioni utilizzate, posizione 1 | Pulsante d' emergenza; con collare protettivo
Posizioni utilizzate, posizione 2 | Key selector switch 2 positions
Posizioni utilizzate, posizione 3 | Pulsante luminoso, Colore intercambiabile
Posizioni utilizzate, posizione 4 | Pulsante luminoso, Colore intercambiabile
Peso lordo | 280 g
Dati generali - Caratteristiche
Diagnosi seriale | no
Field box interface | Ja
Lampada di segnalazione | Sì
Funzioni di sicurezza | Sì
Numero di uscite digitali sicure | 2
Osservazioni per la sicurezza
Norma, Prescrizioni | EN ISO 13849-1 EN IEC 61508
Performance Level, fino a | e
Categoria secondo EN ISO 13849 | 4
Valore PFH | 2,89 x 10⁻¹⁰ /h
Osservazioni (valore PFH) | fino a max. 5.000 cicli di commutazione/anno
Safety Integrity Level (SIL), idoneo per applicazioni in | 3
Durata di utilizzo | 20 Anno(i)
Dati meccanici
Durata meccanica, pulsante di arresto d&apos;emergenza | 100.000 manovre
Durata meccanica, dispositivi di comando | 1.000.000 manovre
Montaggio | Fori di montaggio interni
Versione delle viti di fissaggio | 2x M5
Dati meccanici - Tecnologia di collegamento
collegamenti, (meccanico) | Connettore maschio incorporato M12, 8 poli, codifica A
Dati meccanici - Dimensioni
larghezza | 40 mm
altezza | 69 mm
profondità | 252,5 mm
Condizioni ambientali
Grado di protezione | IP65
Ambient temperature | -25 ... +65 °C
Storage and transport temperature | -25 ... +85 °C
Resistenza alle vibrazioni secondo EN 60068-2-6 | 10 … 150 Hz, ampiezza 0,35 mm / 5 g
resistenza a urti | 30 g / 11 ms
Classe di protezione | III
Altitudine di installazione ammissibile s.l.m., massima | 2.000 m
Condizioni ambientali - Valori di isolamento
Tensione d&apos;isolamento nominale | 32 VDC
Resistenza alla tensione impulsiva nominale | 0,8 kV
Categoria di sovratensione | III
Grado di inquinamento secondo VDE 0100 | 3
Dati elettrici
Operating voltage | 24 VDC -15 % / +10 %
No-load supply current I0, typical | 35 mA
Rated operating voltage | 24 VDC
Corrente di funzionamento | 600 mA
Corrente nominale di cortocircuito condizionata secondo EN 60947-5-1 | 100 A
Ritardo di disponibilità, massimo | 2.000 ms
Frequenza di commutaz, massimo | 1 Hz
Dati elettrici - Ingressi digitali sicuri
Denominazione, Ingressi di sicurezza | X1 and X2
Soglie di commutazione | −3 V … 5 V (Low) 15 V … 30 V (High)
Assorbimento di corrente a 24 V | 5 mA
Test pulse duration, maximum | 1 ms
Test pulse interval, minimum | 100 ms
Classificazione ZVEI CB24I, Sink | C1
Classificazione ZVEI CB24I, Fonte | C1 C2 C3
Dati elettrici - Uscite digitali sicure
Denominazione, Uscite di sicurezza | Y1 e Y2
Versione | resistente a cortocircuito, con commutazione p
Caduta di tensione Ud, massimo | 1 V
corrente residua | 0,5 mA
Tensione, Categoria d&apos;utilizzo DC-12 | 24 VDC
Corrente, categoria d&apos;utilizzo DC-12 | 0,25 A
Tensione, Categoria d&apos;utilizzo DC-13 | 24 VDC
Corrente, categoria d&apos;utilizzo DC-13 | 0,25 A
Test pulse interval, typical | 1000 ms
Test pulse duration, maximum | 1 ms
Classificazione ZVEI CB24I, Fonte | C1
Classificazione ZVEI CB24I, Sink | C1
Dati elettrici - Diagnosi seriale
Designation, Serial diagnostic SD | OUT
Operation current | 10 mA
Design of control elements | resistente a cortocircuito, con commutazione p
Wiring capacitance | 50 nF
Pin dei contatti
Pin 1 | A1 Tensione di alimentazione UB
Pin 2 | X1 Entrata di sicurezza 1
Pin 3 | A2 GND
Pin 4 | Y1 Uscita di sicurezza 1
Pin 5 | OUT uscita diagnostica seriale
Pin 6 | X2 Entrata di sicurezza 2
Pin 7 | Y2 Uscita di sicurezza 2
Pin 8 | n.c.
Schmersal Italia S.r.l., Via Molino Vecchio, 206, 25010 Borgosatollo (BS)
I dettagli e i dati qui riportati sono stati attentamente verificati. Le immagini possono differire dagli originali. Altri dati tecnici possono essere trovati nei manuali. Salvo modifiche tecniche o errori.
Generato il 30/01/2025, 15:02