## Worksheet
NSK-GR
Per pulsanti e pulsanti luminosi design igienico Grado di protezione IP69K Diametro di montaggio Ø 22,3 mm
Dati per l&apos;ordine
Codice | NSK-GR
Codice articolo (codice d'ordine) | 101174645
EAN (European Article Number) | 4030661605173
eCl@ss number, version 12.0 | 27-37-12-25
eCl@ss number, version 11.0 | 27-37-12-25
Numero eCl@ss, versione 9.0 | 27-37-12-25
ETIM number, version 7.0 | EC000624
ETIM number, version 6.0 | EC000624
Omologazioni - Prescrizioni
Certificazioni | hygiene tested
Dati generali
Versione | Protectiv collar
forma di costruzione | protective collar
condizioni di montaggio (meccanico) | Screw mounting
Materiale della custodia | materiale sintetico
Colore della custodia | nero
Peso lordo | 25 g
Dati generali - Caratteristiche
Isolamento completo: | Sì
Dati meccanici
Montaggio | Viti Montato dal retro A questo fine ci sono 4 fori di fissaggio del diametro di 3,5 mm, profondi 12 mm per viti autofilettanti. La misurazione della rete in 56 x 60 mm.
Dati meccanici - Dimensioni
Lunghezza | 74 mm
larghezza | 85 mm
altezza | 12 mm
Condizioni ambientali
Ambient temperature | -25 ... +80 °C
resistenza a urti | 30 g / 18 ms
Elevata resistenza agli urti | 20 g / 10 ... 150 Hz
Fornitura
Nota (fornitura, quantità e tipo) | Befestigungsschrauben nicht im Lieferumfang enthalten
Schmersal Italia S.r.l., Via Molino Vecchio, 206, 25010 Borgosatollo (BS)
I dettagli e i dati qui riportati sono stati attentamente verificati. Le immagini possono differire dagli originali. Altri dati tecnici possono essere trovati nei manuali. Salvo modifiche tecniche o errori.
Generato il 04/03/2025, 10:46