## Worksheet
PFB-IOP-4M12-IOP
| Per dispositivi IO paralleli Scatola di connessione di campo passiva per azionamento in serie Per dispositivi con M12 Connettore, 8 poli Per 1 - 4 dispositivi di sicurezza elettronici SCHMERSAL | Protezione differenziata dei dispositivi di sicurezza Design robusto per montaggio sul campo Grado di protezione IP67
Dati per l&apos;ordine
Codice | PFB-IOP-4M12-IOP
Codice articolo (codice d'ordine) | 103013573
EAN (European Article Number) | 4030661491677
eCl@ss number, version 12.0 | 27-37-18-19
eCl@ss number, version 11.0 | 27-37-18-19
Numero eCl@ss, versione 9.0 | 27-37-18-19
ETIM number, version 7.0 | EC001449
ETIM number, version 6.0 | EC001449
Omologazioni - Prescrizioni
Certificazioni | cULus
Dati generali
Prescrizioni | EN IEC 60947-1
Materiale della custodia | Materiale sintetico, Poliamide PA 6 GF
Materiale della piastra di identificazione | materiale sintetico, poliammide PA
Materiale della finestra di ispezione | Poliammide PACM12
Materiale alloggiamento per l&apos;elettronica | Poliuretano 2K PU
Peso lordo | 450 g
Dati generali - Caratteristiche
Display integrato, stato | Sì
Numero di LED | 9
Dati meccanici
Montaggio | Viti
Versione delle viti di fissaggio | 2x M6
Coppia di serraggio delle viti di fissaggio, massima | 3 Nm
Type of the fixing screws, viewing window | 2x TX10 (Torx)
Tightening torque of the fastening screws for the viewing window, maximum | 0,6 Nm
Dati meccanici - Tecnologia di collegamento
Connettore di collegamento | M12 Connettore femmina incorporato / -connettore maschio
Connettore di collegamento, ingresso/uscita | X1 - X4: M12, 8 poli, codifica A
Connettore di collegamento, Power IO | M12-POWER, 4 poli, codifica T
Terminal Connector, IO Signal | M12, 8 poli, codifica A
Tightening torque of electrical connection, minimum | 0,8 Nm
Coppia di serraggio del collegamento elettrico, massima | 1,5 Nm
Dati meccanici - Dimensioni
larghezza | 63 mm
altezza | 156,6 mm
profondità | 36,1 mm
Condizioni ambientali
Grado di protezione | IP67
Ambient temperature | -20 ... +65 °C
Storage and transport temperature | -40 ... +70 °C
Umidità relativa, minima | 10 %
Umidità relativa, massima | 95 %
Osservazioni (umidità relativa) | non condensante
Resistenza alle vibrazioni secondo EN 60068-2-6 | 10 … 150 Hz, ampiezza 0,35 mm
resistenza a urti | 30 g / 11 ms
Classe di protezione | III
Altitudine di installazione ammissibile s.l.m., massima | 2.000 m
Condizioni ambientali - Valori di isolamento
Tensione d&apos;isolamento nominale | 32 VDC
Resistenza alla tensione impulsiva nominale | 0,8 kV
Categoria di sovratensione | III
Grado di inquinamento secondo VDE 0100 | 3
Dati elettrici
Operating voltage | 24 VDC -15 % / +10 %
Rated operating voltage | 24 VDC
Corrente di funzionamento | 10.000 mA
Nota (Dati elettrici, Protezione) | External fuse protection required ≤ 10A slow blow when used to UL 61010.
Electrical data - Power supply external devices
Rated operating voltage | 24 VDC
Rated operating current | 800 mA
Internal electrical fuse | 1.5 A (Integrated automatic resettable fuse)
Segnalazione di stato - LED 01
Stato LED | Power LED device port
Posizione dei LED | P: 1 ... 4
Colore LED | verde
Segnalazione di stato - LED 02
Stato LED | LED Input collegamento dispositivo
Posizione dei LED | I: 1 ... 4
Colore LED | giallo
Segnalazione di stato - LED 08
Stato LED | LED Power (alimentazione) scatola di connessione
Posizione dei LED | &quot;Pwr&quot;: Modulo
Colore LED | verde
Schmersal Italia S.r.l., Via Molino Vecchio, 206, 25010 Borgosatollo (BS)
I dettagli e i dati qui riportati sono stati attentamente verificati. Le immagini possono differire dagli originali. Altri dati tecnici possono essere trovati nei manuali. Salvo modifiche tecniche o errori.
Generato il 17/02/2025, 10:24