## Worksheet
ASMM-2M-EIP-MT-RRSS
| 2 AS-Interface master integrato Gateway Fieldbus: EtherNet IP e ModbusTCP Monitor di sicurezza per 2 rete AS-i integrato, 256 Dispositivi 2-alimentatore AS-i con 2 x 4 A integrato; 1 Alimentazione per2 rete AS-i disponibile | Interfaccia di diagnosi: RS 232; alternativamente attraverso collegamento Ethernet ; Web-Server integrato Controlla fino a 16 circuiti di abilitazione, - 2 Attivazione con contatti relè 30 V / 3 A AC/DC integrati - 2 Attivazione con uscite a semiconduttore 30 V / 0,5 A DC integrate
Dati per l&apos;ordine
Nota (possibilità di fornitura) | Non più disponibile!
Codice | ASMM-2M-EIP-MT-RRSS
Codice articolo (codice d'ordine) | 103001347
EAN (European Article Number) | 4030661425511
eCl@ss number, version 12.0 | 27-37-18-19
eCl@ss number, version 11.0 | 27-37-18-19
Numero eCl@ss, versione 9.0 | 27-37-18-19
ETIM number, version 7.0 | EC001449
ETIM number, version 6.0 | EC001449
Omologazioni - Prescrizioni
Certificazioni | cULus
Dati generali
Materiale della custodia | metallo
Peso lordo | 1.011 g
Schmersal Italia S.r.l., Via Molino Vecchio, 206, 25010 Borgosatollo (BS)
I dettagli e i dati qui riportati sono stati attentamente verificati. Le immagini possono differire dagli originali. Altri dati tecnici possono essere trovati nei manuali. Salvo modifiche tecniche o errori.
Generato il 29/06/2024, 15:39