## Worksheet
BN 85-5. 24-60VDC
| Custodie con asole allungate Azionamento frontale Ad azionamento senza contatto 5 contatti reed Lunga durata | LED indicazione di stato connettore Custodia in plastica Contatto reed inseribile, montaggio sul luogo
Dati per l&apos;ordine
Codice | BN 85-5. 24-60VDC
Codice articolo (codice d'ordine) | 101110853
EAN (European Article Number) | 4030661050041
eCl@ss number, version 12.0 | 27-27-43-02
eCl@ss number, version 11.0 | 27-27-01-05
Numero eCl@ss, versione 9.0 | 27-27-01-05
ETIM number, version 7.0 | EC002544
ETIM number, version 6.0 | EC002544
Dati generali
principio d&apos;azione | magnetico
forma costruttiva dell&apos;alloggiamento | rettangolare
Materiale della custodia | materiale sintetico, termoplastica rinforzata con fibra di vetro
Peso lordo | 136 g
Dati generali - Caratteristiche
Blocco | Sì
Utilizzabile con ascensori | Sì
Display integrato, stato | Sì
Numero di contatti a scatto, massimo | 5
Numero di contatti a scatto, minimo | 1
Dati meccanici
Piano di azionamento | lato frontale
Elemento di azionamento | magnete
Durata meccanica, minimo | 1.000.000.000 manovre
Montaggio | Custodie con asole allungate
Mechanical data - Switching distances
intervallo di commutazione | 1 mm … 14 mm
Osservazioni (intervallo di commutazione Sn) | I dati relativi alle distanze di commutazione sono validi per l&apos;azionamento di dispositivi montati singolarmente senza influenza ferromagnetica. Una eventuale influenza ferromagnetica può determinare un&apos;alterazione della distanza, positiva o negativa. In caso di allineamento di diversi magneti di azionamento è necessario prendere in considerazione la relativa influenza reciproca.
Note (switching distance) | All switching distances in accordance EN IEC 60947-5-2
Dati meccanici - Tecnologia di collegamento
Connettore di collegamento | Connettore, 10 poli
Dati meccanici - Dimensioni
lunghezza del sensore | 140 mm
larghezza del sensore | 65 mm
altezza del sensore | 20 mm
Condizioni ambientali
Grado di protezione | IP30
Temperatura ambiente | -10 ... +75 °C
resistenza a urti | 60 g, oscillazione sinusoidale
Dati elettrici
Tensione di commutazione, minima | 12 VDC
Tensione di commutazione, massima | 60 VDC
Corrente di commutazione, massimo | 1 A
Capacità di commutazione, massima | 30 W
Elemento di commutazione | commutatore bistabile
Dati elettrici - Uscite digitali
Versione | contatti reed
Fornitura
Fornitura | Actuator must be ordered separately.
Accessori
Raccomandazione, (Azionatore) | BP 7
Raccomandazione (Azionatore, Componenti per ascensori) | BP 7
Osservazioni
Nota (generale) | La funzione di apertura e di chiusura dipende dalla direzione di azionamento, dal magnete di azionamento e dalla polarità del magnete di azionamento.
Schmersal Italia S.r.l., Via Molino Vecchio, 206, 25010 Borgosatollo (BS)
I dettagli e i dati qui riportati sono stati attentamente verificati. Le immagini possono differire dagli originali. Altri dati tecnici possono essere trovati nei manuali. Salvo modifiche tecniche o errori.
Generato il 16/04/2025, 13:30