## Worksheet
AZM150SK-02/02RA-230
Custodia in plastica 8 piani di azionamento tramite testa ruotabile Montaggio semplice, specialmente su profili di 40 mm
Dati per l&apos;ordine
Codice | AZM150SK-02/02RA-230
Codice articolo (codice d'ordine) | 153032161
EAN (European Article Number) | 4030661547329
eCl@ss number, version 12.0 | 27-27-26-03
eCl@ss number, version 11.0 | 27-27-26-03
Numero eCl@ss, versione 9.0 | 27-27-26-03
ETIM number, version 7.0 | EC002593
ETIM number, version 6.0 | EC002593
Omologazioni - Prescrizioni
Certificazioni | TÜV cULus
Dati generali
Prescrizioni | EN ISO 13849-1 EN ISO 14119 EN IEC 60947-5-1
Livello di codifica secondo EN ISO 14119 | ridotta
principio d&apos;azione | elettromeccanico
Materiale della custodia | Materiale sintetico, Poliamide PA 6 GF
Peso lordo | 584 g
Dati generali - Caratteristiche
Principio di corrente di lavoro | Sì
Sblocco manuale | Sì
Numero direzioni di azionamento | 2
quantità di contatti di sicurezza | 4
Osservazioni per la sicurezza
Norma, Prescrizioni | EN ISO 13849-1
Performance Level, fino a | c
Categoria secondo EN ISO 13849 | 1
B10D Normally-closed contact (NC) | 2.000.000 manovre
Note | Electrical life on request.
B10D Normally-open contact (NO) | 1.000.000 manovre
Note | at 10% Ie and ohmic load
Durata di utilizzo | 20 Anno(i)
Osservazioni per la sicurezza - L&apos;esclusione dei guasti
Nota bene: | installabile se è ammessa l&apos;esclusione di guasti per danni pericolosi alla meccanica a 1 canale e se è garantita un&apos;adeguata protezione contro le manipolazioni.
Performance Level, fino a | d
Categoria secondo EN ISO 13849 | 3
Note | for 2-channel use and with suitable logic unit.
Durata di utilizzo | 20 Anno(i)
Dati meccanici
Durata meccanica, minimo | 1.000.000 manovre
Osservazioni (durata meccanica) | from device version V2 (see type plate)
Forza di mantenimento in chiusura secondo EN ISO 14119 | 1.500 N
Forza di mantenimento in chiusura, massima {N} | 1.950 N
Forza di arresto, circa | 50 N
corsa d&apos;apertura obbligata | 10 mm
Positive break force per NC contact, minimum | 10 N
Forza di apertura obbligata, minima | 40 N
Velocità di azionamento, massima | 0,3 m/s
Montaggio | Viti
Versione delle viti di fissaggio | 4x M5
Tightening torque of the fastening screws for the housing cover | 0,5 Nm
Note | Torx T10
Dati meccanici - Tecnologia di collegamento
Cablaggio | 3 x M20 x 1,5
Connettore di collegamento | Morsetti a vite
Sezione di collegamento, minima | 0,25 mm²
Sezione di collegamento, massimo | 2,5 mm²
Osservazioni (Sezione di collegamento) | Tutte le indicazioni sulla sezione del cavo includono le bussole del conduttore.
Allowed type of cable | solid single-wire solid multi-wire flexible
Dati meccanici - Dimensioni
lunghezza del sensore | 48 mm
larghezza del sensore | 40 mm
altezza del sensore | 204 mm
Condizioni ambientali
Grado di protezione | IP65 IP67
Ambient temperature | -25 ... +55 °C
Storage and transport temperature | -40 ... +85 °C
Umidità relativa, massima | 93 %
Osservazioni (umidità relativa) | non condensante non gela
Classe di protezione | II
Condizioni ambientali - Valori di isolamento
Tensione d&apos;isolamento nominale | 300 V
Categoria di sovratensione | II
Grado di inquinamento secondo IEC/EN 60664-1 | 2
Dati elettrici
Corrente termica continua | 5 A
Tensione d&apos;alimentazione comando | 230 VAC
Corrente nominale di cortocircuito condizionata secondo EN 60947-5-1 | 1.000 A
Potenza elettrica assorbita, massima | 8,5 W
Elemento di commutazione | contatti d&apos;apertura (NC)
principio di comando | slow action, positive break NC contact
Frequenza di commutazione | 1.000 /h
Materiale dei contatti, elettrici | Argento
Dati elettrici - Comando magnete IN
Magnet switch-on time | 100 %
Test pulse duration, maximum | 5 ms
Test pulse interval, minimum | 50 ms
Dati elettrici - Contatti di sicurezza
Tensione, Categoria d&apos;utilizzo AC-15 | 230 VAC
Corrente, categoria d&apos;utilizzo AC-15 | 4 A
Tensione, Categoria d&apos;utilizzo DC-13 | 24 VDC
Corrente, categoria d&apos;utilizzo DC-13 | 4 A
Altri dati
Nota (applicazioni) | dispositivo di sicurezza scorrevole dispositivo di sicurezza rimovibile interruttori di sicurezza rotativi
Fornitura
Fornitura | Actuator must be ordered separately. Slot cover for dust-proof covering of the opening not in use
Osservazioni
Nota (generale) | Poiché in caso di mancanza di tensione o di azionamento dell&apos;interruttore principale il dispositivo di protezione può essere aperto immediatamente, le elettroserrature con principio di corrente di lavoro possono essere utilizzate solo in casi specifici dopo un&apos;approfondita valutazione del rischio di incidenti.
Osservazioni (Sblocco manuale) | In caso di manutenzione, installazione ecc. Mediante chiave triangolare M5
Schmersal Italia S.r.l., Via Molino Vecchio, 206, 25010 Borgosatollo (BS)
I dettagli e i dati qui riportati sono stati attentamente verificati. Le immagini possono differire dagli originali. Altri dati tecnici possono essere trovati nei manuali. Salvo modifiche tecniche o errori.
Generato il 19/10/2024, 10:39